## input
date_time | Dry Bulb Temperature [Â°C] | Relative Humidity [%] | Wind Speed [m/s] | Wind Direction [Deg] | Global Horizontal Radiation [W/m2] | Direct Normal Radiation [W/m2] | Diffuse Horizontal Radiation [W/m2]
2018-01-01 01:00:00 | -2.5 | 39.8071 | 5.15 | 350 | 0 | 0 | 0
2018-01-01 02:00:00 | -3.3 | 41.6212 | 6.2 | 340 | 0 | 0 | 0
2018-01-01 03:00:00 | -3.9 | 39.5981 | 7.2 | 350 | 0 | 0 | 0
2018-01-01 04:00:00 | -4.15 | 39.3471 | 6.45 | 350 | 0 | 0 | 0
2018-01-01 05:00:00 | -5 | 41.1487 | 5.1 | 350 | 0 | 0 | 0
2018-01-01 06:00:00 | -5.6 | 43.319 | 5.7 | 340 | 0 | 0 | 0
2018-01-01 07:00:00 | -5.85 | 44.2708 | 6.45 | 345 | 0 | 0 | 0
2018-01-01 08:00:00 | -5 | 41.1487 | 8.8 | 360 | 65 | 397 | 26
2018-01-01 09:00:00 | -3.9 | 37.4708 | 7.7 | 360 | 223.5 | 654 | 59.5
2018-01-01 10:00:00 | -3.6 | 37.5548 | 7.2 | 360 | 328 | 525.5 | 117.5
2018-01-01 11:00:00 | -1.7 | 36.3933 | 6.2 | 350 | 429.5 | 531.5 | 160.5
2018-01-01 12:00:00 | -2.2 | 35.924 | 4.6 | 340 | 482.5 | 535 | 182.5
2018-01-01 13:00:00 | -1.1 | 33.7675 | 5.9 | 175 | 499.5 | 582 | 171
2018-01-01 14:00:00 | -0.6 | 31.446 | 6.2 | 350 | 467 | 643 | 138
2018-01-01 15:00:00 | 0.6 | 27.3698 | 6.7 | 10 | 423.5 | 849 | 70.5
2018-01-01 16:00:00 | 0.3 | 28.6482 | 6.45 | 180 | 275 | 805 | 50.5
2018-01-01 17:00:00 | -1.1 | 32.7763 | 5.1 | 350 | 90 | 506.5 | 30.5
2018-01-01 18:00:00 | -2.2 | 35.924 | 5.1 | 350 | 0 | 0 | 0
2018-01-01 19:00:00 | -2.5 | 36.8513 | 4.85 | 350 | 0 | 0 | 0
2018-01-01 20:00:00 | -3.9 | 43.788 | 3.6 | 350 | 0 | 0 | 0
2018-01-01 21:00:00 | -3.9 | 41.4549 | 3.6 | 350 | 0 | 0 | 0
2018-01-01 22:00:00 | -4.15 | 42.354 | 3.6 | 350 | 0 | 0 | 0
2018-01-01 23:00:00 | -5 | 45.5239 | 4.1 | 350 | 0 | 0 | 0
2018-01-02 00:00:00 | -5.6 | 47.9249 | 3.6 | 360 | 0 | 0 | 0
2018-01-02 01:00:00 | -5.85 | 50.3859 | 3.6 | 185 | 0 | 0 | 0
2018-01-02 02:00:00 | -6.1 | 50.0311 | 3.6 | 20 | 0 | 0 | 0
2018-01-02 03:00:00 | -6.1 | 47.7903 | 4.6 | 20 | 0 | 0 | 0
2018-01-02 04:00:00 | -6.4 | 49.0613 | 4.6 | 20 | 0 | 0 | 0
2018-01-02 05:00:00 | -7.2 | 52.5631 | 2.6 | 10 | 0 | 0 | 0
2018-01-02 06:00:00 | -7.2 | 52.5631 | 3.1 | 10 | 0 | 0 | 0
2018-01-02 07:00:00 | -7.5 | 55.2715 | 2.85 | 10 | 0 | 0 | 0
2018-01-02 08:00:00 | -6.1 | 50.0311 | 2.6 | 360 | 60 | 319.5 | 26
2018-01-02 09:00:00 | -4.4 | 45.6875 | 4.6 | 30 | 245 | 759.5 | 50
2018-01-02 10:00:00 | -3.6 | 43.7235 | 3.85 | 45 | 420 | 896 | 61
2018-01-02 11:00:00 | -1.1 | 36.2303 | 2.1 | 0 | 550.5 | 956.5 | 67.5
2018-01-02 12:00:00 | 1.1 | 32.2546 | 3.6 | 340 | 621.5 | 981.5 | 71
2018-01-02 13:00:00 | 1.4 | 31.5743 | 3.6 | 335 | 625.5 | 982 | 70.5
2018-01-02 14:00:00 | 3.3 | 26.1114 | 2.6 | 30 | 561 | 954.5 | 67
2018-01-02 15:00:00 | 3.9 | 26.4256 | 2.6 | 40 | 435 | 877 | 66
2018-01-02 16:00:00 | 3.9 | 25.1715 | 3.1 | 200 | 267 | 761 | 54
2018-01-02 17:00:00 | 2.2 | 26.9797 | 2.1 | 360 | 88.5 | 478 | 31
2018-01-02 18:00:00 | -0.6 | 36.6989 | 2.6 | 330 | 0 | 0 | 0
2018-01-02 19:00:00 | -0.85 | 39.4631 | 2.6 | 330 | 0 | 0 | 0
2018-01-02 20:00:00 | -0.6 | 38.3901 | 2.6 | 340 | 0 | 0 | 0
2018-01-02 21:00:00 | -0.6 | 38.3901 | 3.1 | 350 | 0 | 0 | 0
2018-01-02 22:00:00 | -0.85 | 40.3087 | 2.85 | 355 | 0 | 0 | 0
2018-01-02 23:00:00 | -1.1 | 42.2273 | 2.6 | 20 | 0 | 0 | 0
2018-01-03 00:00:00 | -1.1 | 44.1565 | 1.5 | 10 | 0 | 0 | 0
2018-01-03 01:00:00 | -1.4 | 45.2867 | 0.75 | 10 | 0 | 0 | 0
2018-01-03 02:00:00 | -1.1 | 46.5777 | 0 | 20 | 0 | 0 | 0
2018-01-03 03:00:00 | -1.1 | 49.1196 | 0 | 30 | 0 | 0 | 0
2018-01-03 04:00:00 | -1.4 | 51.5408 | 0 | 0 | 0 | 0 | 0
2018-01-03 05:00:00 | -1.7 | 56.8818 | 2.6 | 300 | 0 | 0 | 0
2018-01-03 06:00:00 | -1.7 | 56.8818 | 0 | 0 | 0 | 0 | 0
2018-01-03 07:00:00 | -1.7 | 61.1347 | 0 | 0 | 0 | 0 | 0
2018-01-03 08:00:00 | -0.6 | 51.9154 | 2.6 | 320 | 41.5 | 124 | 28.5
2018-01-03 09:00:00 | 0.6 | 42.9404 | 2.1 | 330 | 153 | 237 | 93
2018-01-03 10:00:00 | 1.4 | 37.0614 | 2.35 | 315 | 258 | 239 | 163
2018-01-03 11:00:00 | 3.9 | 26.4255 | 4.6 | 300 | 371.5 | 336 | 199
2018-01-03 12:00:00 | 5 | 23.1724 | 2.6 | 340 | 589.5 | 872.5 | 98.5
2018-01-03 13:00:00 | 5.55 | 23.4414 | 3.6 | 340 | 611 | 929.5 | 84
2018-01-03 14:00:00 | 6.7 | 16.8434 | 4.1 | 310 | 556 | 921 | 78
2018-01-03 15:00:00 | 6.7 | 18.6343 | 6.7 | 300 | 437 | 874.5 | 67.5
2018-01-03 16:00:00 | 6.4 | 19.5745 | 6.2 | 310 | 274 | 773.5 | 54.5
2018-01-03 17:00:00 | 3.9 | 25.029 | 4.1 | 290 | 91.5 | 494.5 | 32
2018-01-03 18:00:00 | 1.7 | 29.2613 | 3.1 | 280 | 1 | 15.5 | 1.5
2018-01-03 19:00:00 | 1.15 | 30.4668 | 3.35 | 270 | 0 | 0 | 0
2018-01-03 20:00:00 | 0 | 33.0801 | 3.6 | 280 | 0 | 0 | 0
2018-01-03 21:00:00 | -0.6 | 33.2156 | 4.1 | 290 | 0 | 0 | 0
2018-01-03 22:00:00 | -1.15 | 34.8043 | 3.85 | 295 | 0 | 0 | 0
2018-01-03 23:00:00 | -1.7 | 34.454 | 4.1 | 300 | 0 | 0 | 0
2018-01-04 00:00:00 | -1.1 | 32.7761 | 4.6 | 300 | 0 | 0 | 0
2018-01-04 01:00:00 | -1.4 | 32.8435 | 4.85 | 300 | 0 | 0 | 0
2018-01-04 02:00:00 | -2.8 | 39.9045 | 4.1 | 300 | 0 | 0 | 0
2018-01-04 03:00:00 | -2.8 | 41.7593 | 4.6 | 290 | 0 | 0 | 0
2018-01-04 04:00:00 | -3.35 | 43.7912 | 4.1 | 290 | 0 | 0 | 0
2018-01-04 05:00:00 | -4.4 | 50.4783 | 3.6 | 290 | 0 | 0 | 0
2018-01-04 06:00:00 | -4.4 | 52.8045 | 3.1 | 290 | 0 | 0 | 0
2018-01-04 07:00:00 | -4.4 | 52.8045 | 3.35 | 295 | 0 | 0 | 0
2018-01-04 08:00:00 | -2.8 | 46.1209 | 5.1 | 310 | 64 | 393 | 25.5
2018-01-04 09:00:00 | -1.1 | 40.0141 | 6.7 | 320 | 243.5 | 764.5 | 47.5
2018-01-04 10:00:00 | -0.55 | 38.2746 | 6.2 | 325 | 421.5 | 906 | 58
2018-01-04 11:00:00 | 1.7 | 29.2613 | 5.1 | 310 | 553 | 966.5 | 63.5
2018-01-04 12:00:00 | 2.2 | 28.2336 | 5.7 | 300 | 569.5 | 814 | 112
2018-01-04 13:00:00 | 3.05 | 26.0755 | 5.95 | 310 | 598 | 895 | 89.5
2018-01-04 14:00:00 | 5 | 20.9633 | 4.6 | 310 | 566.5 | 966.5 | 63
2018-01-04 15:00:00 | 5 | 20.0244 | 7.7 | 300 | 446.5 | 916.5 | 57.5
2018-01-04 16:00:00 | 4.7 | 19.8925 | 6.95 | 295 | 279 | 808.5 | 48
2018-01-04 17:00:00 | 2.2 | 24.398 | 5.1 | 300 | 95 | 535.5 | 30
2018-01-04 18:00:00 | 1.1 | 26.3998 | 4.6 | 310 | 1 | 18.5 | 1.5
2018-01-04 19:00:00 | 0.85 | 26.8847 | 4.35 | 310 | 0 | 0 | 0
2018-01-04 20:00:00 | -0.6 | 28.4237 | 3.6 | 310 | 0 | 0 | 0
2018-01-04 21:00:00 | -2.2 | 34.3149 | 2.6 | 320 | 0 | 0 | 0
2018-01-04 22:00:00 | -2.2 | 34.3149 | 2.6 | 320 | 0 | 0 | 0
2018-01-04 23:00:00 | -3.3 | 37.6387 | 3.1 | 340 | 0 | 0 | 0
2018-01-05 00:00:00 | -2.8 | 36.0863 | 3.1 | 340 | 0 | 0 | 0
2018-01-05 01:00:00 | -3.35 | 37.8422 | 2.85 | 330 | 0 | 0 | 0
2018-01-05 02:00:00 | -5 | 45.5238 | 2.6 | 330 | 0 | 0 | 0
2018-01-05 03:00:00 | -5 | 43.4849 | 2.1 | 340 | 0 | 0 | 0
2018-01-05 04:00:00 | -5.3 | 47.0534 | 1.05 | 340 | 0 | 0 | 0
2018-01-05 05:00:00 | -6.7 | 58.2449 | 1.5 | 230 | 0 | 0 | 0
2018-01-05 06:00:00 | -6.7 | 61.4944 | 2.1 | 330 | 0 | 0 | 0
2018-01-05 07:00:00 | -6.95 | 61.1604 | 1.05 | 330 | 0 | 0 | 0
2018-01-05 08:00:00 | -4.4 | 52.8046 | 1.5 | 310 | 53.5 | 254.5 | 27
2018-01-05 09:00:00 | -1.7 | 34.4542 | 3.1 | 340 | 238 | 733.5 | 49
2018-01-05 10:00:00 | -1.4 | 32.8812 | 1.55 | 340 | 412.5 | 879 | 59
2018-01-05 11:00:00 | 1.1 | 26.3999 | 1.5 | 310 | 536 | 917 | 70.5
2018-01-05 12:00:00 | 3.3 | 19.2831 | 1.5 | 300 | 548.5 | 750 | 125
2018-01-05 13:00:00 | 4.15 | 18.1979 | 2.05 | 315 | 551.5 | 741 | 128.5
2018-01-05 14:00:00 | 6.1 | 17.5551 | 2.1 | 270 | 541.5 | 871.5 | 85.5
2018-01-05 15:00:00 | 6.7 | 16.8435 | 3.1 | 290 | 438 | 869.5 | 67
2018-01-05 16:00:00 | 6.4 | 17.1993 | 3.35 | 290 | 274 | 758.5 | 55
2018-01-05 17:00:00 | 5 | 20.0245 | 2.1 | 250 | 92.5 | 462.5 | 33.5
2018-01-05 18:00:00 | 2.8 | 24.4741 | 1.5 | 220 | 1 | 15 | 1.5
2018-01-05 19:00:00 | 1.7 | 27.3699 | 1.5 | 220 | 0 | 0 | 0
2018-01-05 20:00:00 | 0 | 33.0803 | 0 | 0 | 0 | 0 | 0
2018-01-05 21:00:00 | -3.3 | 53.0848 | 2.1 | 270 | 0 | 0 | 0
2018-01-05 22:00:00 | -3.05 | 51.9901 | 1.05 | 270 | 0 | 0 | 0
2018-01-05 23:00:00 | -3.9 | 58.9106 | 0 | 0 | 0 | 0 | 0
2018-01-06 00:00:00 | -4.4 | 58.271 | 0 | 0 | 0 | 0 | 0
2018-01-06 01:00:00 | -4.15 | 57.0596 | 0 | 0 | 0 | 0 | 0
2018-01-06 02:00:00 | -5.6 | 68.1051 | 0 | 0 | 0 | 0 | 0
2018-01-06 03:00:00 | -6.1 | 71.0981 | 0 | 0 | 0 | 0 | 0
2018-01-06 04:00:00 | -5.55 | 69.6609 | 0 | 40 | 0 | 0 | 0
2018-01-06 05:00:00 | -5 | 71.2994 | 0 | 0 | 0 | 0 | 0
2018-01-06 06:00:00 | -5.6 | 75.0599 | 1.5 | 80 | 0 | 0 | 0
2018-01-06 07:00:00 | -5.3 | 73.1796 | 1.5 | 65 | 0 | 0 | 0
2018-01-06 08:00:00 | -2.2 | 65.2835 | 2.1 | 50 | 44.5 | 159.5 | 27
2018-01-06 09:00:00 | -0.6 | 57.1457 | 2.1 | 110 | 183 | 425 | 76
2018-01-06 10:00:00 | 0.8 | 47.7121 | 2.6 | 105 | 252 | 219.5 | 161.5
2018-01-06 11:00:00 | 3.9 | 27.6434 | 2.1 | 50 | 427.5 | 507.5 | 169
2018-01-06 12:00:00 | 6.7 | 22.7495 | 2.6 | 40 | 571 | 811 | 110.5
2018-01-06 13:00:00 | 6.95 | 21.8814 | 2.35 | 40 | 613.5 | 933.5 | 79.5
2018-01-06 14:00:00 | 7.8 | 22.2652 | 0 | 70 | 555.5 | 910.5 | 77
2018-01-06 15:00:00 | 8.9 | 21.6068 | 2.6 | 0 | 437 | 854 | 70.5
2018-01-06 16:00:00 | 8.9 | 21.6068 | 1.3 | 20 | 273 | 737.5 | 58
2018-01-06 17:00:00 | 7.8 | 23.2824 | 0 | 350 | 93.5 | 458 | 34.5
2018-01-06 18:00:00 | 5 | 31.4166 | 1.5 | 330 | 1.5 | 14 | 2
2018-01-06 19:00:00 | 3.6 | 35.7104 | 0.75 | 330 | 0 | 0 | 0
2018-01-06 20:00:00 | 1.1 | 45.6284 | 2.1 | 70 | 0 | 0 | 0
2018-01-06 21:00:00 | 1.1 | 43.2862 | 0 | 10 | 0 | 0 | 0
2018-01-06 22:00:00 | 0.55 | 46.3467 | 0.75 | 60 | 0 | 0 | 0
2018-01-06 23:00:00 | -1.1 | 56.5306 | 1.5 | 10 | 0 | 0 | 0
2018-01-07 00:00:00 | -2.2 | 59.3084 | 2.1 | 80 | 0 | 0 | 0
2018-01-07 01:00:00 | -2.5 | 59.2385 | 3.1 | 85 | 0 | 0 | 0
2018-01-07 02:00:00 | -2.2 | 56.2641 | 3.1 | 80 | 0 | 0 | 0
2018-01-07 03:00:00 | -1.7 | 53.9621 | 2.6 | 70 | 0 | 0 | 0
2018-01-07 04:00:00 | -2.25 | 55.2891 | 2.85 | 70 | 0 | 0 | 0
2018-01-07 05:00:00 | -2.8 | 56.6161 | 4.1 | 80 | 0 | 0 | 0
2018-01-07 06:00:00 | -2.8 | 50.8955 | 4.1 | 70 | 0 | 0 | 0
2018-01-07 07:00:00 | -2.5 | 48.5891 | 3.6 | 60 | 0 | 0 | 0
2018-01-07 08:00:00 | -1.1 | 42.2274 | 4.6 | 80 | 37 | 80 | 28
2018-01-07 09:00:00 | 1.7 | 32.3177 | 5.7 | 110 | 230 | 674.5 | 55.5
2018-01-07 10:00:00 | 3.05 | 32.5402 | 5.15 | 115 | 382.5 | 748.5 | 83
2018-01-07 11:00:00 | 6.7 | 30.7644 | 4.6 | 110 | 415.5 | 464.5 | 180.5
2018-01-07 12:00:00 | 8.3 | 28.8096 | 5.1 | 100 | 451 | 395 | 226.5
2018-01-07 13:00:00 | 8.85 | 28.4943 | 5.1 | 110 | 423.5 | 303.5 | 249
2018-01-07 14:00:00 | 11.1 | 26.2654 | 6.2 | 110 | 409 | 386 | 204
2018-01-07 15:00:00 | 10.6 | 27.1542 | 5.1 | 110 | 302 | 303 | 169.5
2018-01-07 16:00:00 | 10.3 | 28.4615 | 5.4 | 110 | 172.5 | 215.5 | 110.5
2018-01-07 17:00:00 | 8.3 | 33.3867 | 3.6 | 110 | 61.5 | 132 | 44
2018-01-07 18:00:00 | 7.8 | 36.0604 | 5.1 | 100 | 1 | 11 | 1.5
2018-01-07 19:00:00 | 7.5 | 36.0245 | 4.85 | 100 | 0 | 0 | 0
2018-01-07 20:00:00 | 6.7 | 35.3646 | 3.6 | 100 | 0 | 0 | 0
2018-01-07 21:00:00 | 5 | 39.7847 | 3.6 | 80 | 0 | 0 | 0
2018-01-07 22:00:00 | 5 | 38.9404 | 3.85 | 80 | 0 | 0 | 0
2018-01-07 23:00:00 | 5.6 | 34.678 | 6.2 | 90 | 0 | 0 | 0
2018-01-08 00:00:00 | 3.9 | 42.9722 | 2.6 | 80 | 0 | 0 | 0
2018-01-08 01:00:00 | 4.45 | 41.3784 | 2.85 | 70 | 0 | 0 | 0
2018-01-08 02:00:00 | 5 | 43.7423 | 5.7 | 70 | 0 | 0 | 0
2018-01-08 03:00:00 | 5 | 55.4904 | 5.7 | 80 | 0 | 0 | 0
2018-01-08 04:00:00 | 4.7 | 62.5059 | 4.9 | 75 | 0 | 0 | 0
2018-01-08 05:00:00 | 3.9 | 79.025 | 4.1 | 80 | 0 | 0 | 0
2018-01-08 06:00:00 | 3.3 | 78.9334 | 4.6 | 80 | 0 | 0 | 0
2018-01-08 07:00:00 | 3.3 | 80.6877 | 5.15 | 85 | 0 | 0 | 0
2018-01-08 08:00:00 | 2.8 | 85.4156 | 8.2 | 100 | 27 | 11 | 26
2018-01-08 09:00:00 | 3.9 | 81.9281 | 5.7 | 100 | 119 | 94.5 | 94
2018-01-08 10:00:00 | 4.75 | 80.323 | 5.15 | 100 | 182 | 81 | 147.5
2018-01-08 11:00:00 | 7.2 | 79.5189 | 4.1 | 100 | 179 | 22 | 168
2018-01-08 12:00:00 | 9.4 | 77.1213 | 5.1 | 120 | 198 | 20 | 186.5
2018-01-08 13:00:00 | 9.7 | 78.5236 | 4.85 | 100 | 171.5 | 14.5 | 163
2018-01-08 14:00:00 | 10 | 86.1808 | 4.6 | 70 | 78.5 | 0 | 78.5
2018-01-08 15:00:00 | 10 | 82.7175 | 3.9333 | 66.6667 | 88.5 | 0 | 88.5
2018-01-08 16:00:00 | 9.8 | 84.4183 | 3.9333 | 56.6667 | 39 | 0 | 39
2018-01-08 17:00:00 | 9.3 | 83.2127 | 5 | 55 | 10.5 | 0 | 10.5
2018-01-08 18:00:00 | 8.9 | 86.0676 | 5.1 | 60 | 0 | 0 | 0
2018-01-08 19:00:00 | 9.15 | 86.0934 | 5.65 | 65 | 0 | 0 | 0
2018-01-08 20:00:00 | 9.4 | 86.1192 | 5.7 | 70 | 0 | 0 | 0
2018-01-08 21:00:00 | 10 | 86.1809 | 6.7 | 80 | 0 | 0 | 0
2018-01-08 22:00:00 | 10 | 86.1809 | 6.7 | 85 | 0 | 0 | 0
2018-01-08 23:00:00 | 10.6 | 82.7926 | 4.1 | 90 | 0 | 0 | 0
2018-01-09 00:00:00 | 10.6 | 82.7926 | 4.1 | 40 | 0 | 0 | 0
2018-01-09 01:00:00 | 10.3 | 84.4867 | 4.1 | 50 | 0 | 0 | 0
2018-01-09 02:00:00 | 10 | 82.7175 | 4.6 | 70 | 0 | 0 | 0
2018-01-09 03:00:00 | 9.4 | 86.1192 | 4.6 | 70 | 0 | 0 | 0
2018-01-09 04:00:00 | 9.15 | 86.0934 | 3.85 | 70 | 0 | 0 | 0
2018-01-09 05:00:00 | 9.4 | 86.1192 | 3.6 | 50 | 0 | 0 | 0
2018-01-09 06:00:00 | 10 | 86.1809 | 4.1 | 50 | 0 | 0 | 0
2018-01-09 07:00:00 | 10.36 | 86.1809 | 4.7 | 62 | 0 | 0 | 0
2018-01-09 08:00:00 | 10.6 | 85.6586 | 3.1 | 40 | 19 | 42.5 | 16.5
2018-01-09 09:00:00 | 11.1 | 82.8548 | 5.1 | 50 | 52 | 0 | 52
2018-01-09 10:00:00 | 11.1 | 84.5739 | 5.1 | 60 | 88 | 0 | 88
2018-01-09 11:00:00 | 12.2 | 82.9907 | 4.6 | 60 | 157 | 4 | 155
2018-01-09 12:00:00 | 13.3 | 80.3916 | 4.1 | 70 | 198.5 | 9 | 193.5
2018-01-09 13:00:00 | 14.0333 | 79.1494 | 4.1 | 73.3333 | 373 | 286.5 | 208
2018-01-09 14:00:00 | 16.85 | 69.4965 | 2.6 | 75 | 517.5 | 801.5 | 91.5
2018-01-09 15:00:00 | 17.8 | 64.8225 | 2.6 | 60 | 421 | 800.5 | 71.5
2018-01-09 16:00:00 | 18.05 | 63.819 | 2.6 | 70 | 265 | 691.5 | 58
2018-01-09 17:00:00 | 15.6 | 74.5522 | 1.5 | 140 | 93.5 | 427.5 | 35
2018-01-09 18:00:00 | 12.8 | 83.0642 | 0 | 0 | 2.5 | 21.5 | 3
2018-01-09 19:00:00 | 12.8 | 84.7639 | 0 | 0 | 0 | 0 | 0
2018-01-09 20:00:00 | 11.7 | 85.7743 | 0 | 10 | 0 | 0 | 0
2018-01-09 21:00:00 | 11.1 | 89.2534 | 2.1 | 70 | 0 | 0 | 0
2018-01-09 22:00:00 | 10.25 | 89.4892 | 2.1 | 80 | 0 | 0 | 0
2018-01-09 23:00:00 | 10 | 89.1641 | 2.1 | 75 | 0 | 0 | 0
2018-01-10 00:00:00 | 10.3 | 89.213 | 2.85 | 75 | 0 | 0 | 0
2018-01-10 01:00:00 | 11.5 | 89.5764 | 3.2667 | 86.6667 | 0 | 0 | 0
2018-01-10 02:00:00 | 13.3 | 90.0224 | 3.1 | 90 | 0 | 0 | 0
2018-01-10 03:00:00 | 13.9 | 89.4762 | 2.6 | 70 | 0 | 0 | 0
2018-01-10 04:00:00 | 14.15 | 88.0489 | 2.6 | 85 | 0 | 0 | 0
2018-01-10 05:00:00 | 13.95 | 89.4762 | 2.6 | 70 | 0 | 0 | 0
2018-01-10 06:00:00 | 14.4 | 86.6216 | 3.6 | 76.6667 | 0 | 0 | 0
2018-01-10 07:00:00 | 14.7 | 86.6509 | 3.35 | 75 | 0 | 0 | 0
2018-01-10 08:00:00 | 15.6 | 83.4016 | 4.6 | 90 | 51 | 261.5 | 24
2018-01-10 09:00:00 | 16.1 | 80.7755 | 3.6 | 90 | 115 | 246.5 | 62
2018-01-10 10:00:00 | 16.6667 | 78.0469 | 5.1667 | 93.3333 | 97 | 0 | 97
2018-01-10 11:00:00 | 17.8 | 72.5169 | 5.1 | 100 | 138 | 2 | 137
2018-01-10 12:00:00 | 18.3 | 72.6079 | 5.7 | 100 | 155.5 | 4 | 153
2018-01-10 13:00:00 | 19.15 | 70.2568 | 5.7 | 95 | 204 | 19 | 193
2018-01-10 14:00:00 | 20 | 67.9058 | 5.7 | 80 | 218 | 34.5 | 199.5
2018-01-10 15:00:00 | 20.15 | 65.4332 | 5.4 | 92.5 | 177 | 69.5 | 144.5
2018-01-10 16:00:00 | 20 | 67.9585 | 5.6667 | 103.3333 | 89.5 | 65 | 72.5
2018-01-10 17:00:00 | 19.15 | 72.7165 | 3.1 | 110 | 54 | 141.5 | 32.5
2018-01-10 18:00:00 | 17.8 | 77.9136 | 2.1 | 90 | 1.5 | 8 | 1.5
2018-01-10 19:00:00 | 17.25 | 79.122 | 2.6 | 80 | 0 | 0 | 0
2018-01-10 20:00:00 | 16.7 | 83.5316 | 2.6 | 80 | 0 | 0 | 0
2018-01-10 21:00:00 | 17.2 | 80.9235 | 3.1 | 90 | 0 | 0 | 0
2018-01-10 22:00:00 | 17.75 | 78.2124 | 4.65 | 95 | 0 | 0 | 0
2018-01-10 23:00:00 | 17.9 | 77.9136 | 7.2 | 90 | 0 | 0 | 0
2018-01-11 00:00:00 | 17.8 | 80.4812 | 6.45 | 95 | 0 | 0 | 0
2018-01-11 01:00:00 | 17.8 | 80.4812 | 3.6 | 90 | 0 | 0 | 0
2018-01-11 02:00:00 | 17.2 | 83.5903 | 3.1 | 90 | 0 | 0 | 0
2018-01-11 03:00:00 | 16.8 | 89.6926 | 1.5 | 66.6667 | 0 | 0 | 0
2018-01-11 04:00:00 | 16.7857 | 89.6926 | 2 | 68.5714 | 0 | 0 | 0
2018-01-11 05:00:00 | 16.4 | 89.6926 | 2.85 | 85 | 0 | 0 | 0
2018-01-11 06:00:00 | 16.7 | 89.6926 | 3.35 | 90 | 0 | 0 | 0
2018-01-11 07:00:00 | 16.7 | 89.6926 | 3.1 | 90 | 0 | 0 | 0
2018-01-11 08:00:00 | 16.9667 | 90.308 | 3.9333 | 86.6667 | 29.5 | 17 | 27.5
2018-01-11 09:00:00 | 17.75 | 86.9963 | 4.9 | 100 | 138.5 | 175.5 | 96.5
2018-01-11 10:00:00 | 19.15 | 82.6204 | 3.85 | 120 | 180.5 | 46.5 | 162
2018-01-11 11:00:00 | 21.15 | 68.2511 | 5.95 | 145 | 320 | 295 | 169
2018-01-11 12:00:00 | 22.2 | 63.6955 | 4.6 | 160 | 252.5 | 58 | 218.5
2018-01-11 13:00:00 | 22.6667 | 61.3881 | 5.3333 | 156.6667 | 328 | 134 | 249.5
2018-01-11 14:00:00 | 23.9 | 53.5197 | 5.1 | 150 | 417 | 483.5 | 160.5
2018-01-11 15:00:00 | 23.9 | 55.2834 | 5.1 | 150 | 345.5 | 538 | 110
2018-01-11 16:00:00 | 23.6 | 56.3014 | 4.6 | 150 | 263 | 654.5 | 64.5
2018-01-11 17:00:00 | 20.6 | 65.4331 | 3.1 | 140 | 95 | 394.5 | 36.5
2018-01-11 18:00:00 | 19.4 | 70.4838 | 1.5 | 150 | 3 | 25.5 | 3.5
2018-01-11 19:00:00 | 18.85 | 72.9925 | 2.8 | 135 | 0 | 0 | 0
2018-01-11 20:00:00 | 18.9 | 75.1128 | 2.6 | 130 | 0 | 0 | 0
2018-01-11 21:00:00 | 19.4 | 72.8066 | 4.6 | 150 | 0 | 0 | 0
2018-01-11 22:00:00 | 19.4 | 74.2445 | 3.35 | 165 | 0 | 0 | 0
2018-01-11 23:00:00 | 19.4 | 78.6577 | 4.1 | 160 | 0 | 0 | 0
2018-01-12 00:00:00 | 18.3 | 86.9963 | 3.975 | 155 | 0 | 0 | 0
2018-01-12 01:00:00 | 18 | 88.3861 | 3.7 | 156 | 0 | 0 | 0
2018-01-12 02:00:00 | 17.8667 | 86.9491 | 3.2667 | 140 | 0 | 0 | 0
2018-01-12 03:00:00 | 17.8 | 83.6602 | 3.6 | 150 | 0 | 0 | 0
2018-01-12 04:00:00 | 16.2 | 82.1019 | 4.8833 | 213.3333 | 0 | 0 | 0
2018-01-12 05:00:00 | 14.4 | 83.8105 | 3.1 | 240 | 0 | 0 | 0
2018-01-12 06:00:00 | 14.4 | 83.8105 | 1.5 | 100 | 0 | 0 | 0
2018-01-12 07:00:00 | 14.15 | 85.1915 | 2.3 | 100 | 0 | 0 | 0
2018-01-12 08:00:00 | 13.9 | 86.5725 | 1.5 | 160 | 11.5 | 2 | 11.5
2018-01-12 09:00:00 | 15 | 80.6258 | 5.1 | 210 | 56.5 | 6 | 54.5
2018-01-12 10:00:00 | 15.55 | 77.8796 | 5.4 | 220 | 191.5 | 104.5 | 151
2018-01-12 11:00:00 | 12.875 | 82.929 | 7.225 | 277.5 | 180 | 78.5 | 141
2018-01-12 12:00:00 | 10.8 | 79.4653 | 6.7 | 265 | 230.5 | 34.5 | 211
2018-01-12 13:00:00 | 10 | 78.2933 | 6.95 | 270 | 145 | 0.5 | 144.5
2018-01-12 14:00:00 | 8.3 | 73.7695 | 7.7 | 290 | 136.5 | 0.5 | 136
2018-01-12 15:00:00 | 8.05 | 73.1597 | 5.95 | 280 | 86.5 | 0 | 86.5
2018-01-12 16:00:00 | 7.225 | 73.0576 | 7.475 | 282.5 | 53 | 12 | 50
2018-01-12 17:00:00 | 5 | 79.1913 | 8.5 | 290 | 62.5 | 223 | 30.5
2018-01-12 18:00:00 | 3.58 | 78.9332 | 7.22 | 308 | 3 | 17 | 3
2018-01-12 19:00:00 | 2.7667 | 76.5333 | 6.8667 | 303.3333 | 0 | 0 | 0
2018-01-12 20:00:00 | 1.1 | 73.1572 | 6.7 | 300 | 0 | 0 | 0
2018-01-12 21:00:00 | 0.6 | 62.9405 | 6.7 | 310 | 0 | 0 | 0
2018-01-12 22:00:00 | 0 | 62.8966 | 7.2 | 305 | 0 | 0 | 0
2018-01-12 23:00:00 | -1.1 | 59.5632 | 6.7 | 320 | 0 | 0 | 0
2018-01-13 00:00:00 | -1.1 | 59.5632 | 5.7 | 310 | 0 | 0 | 0
2018-01-13 01:00:00 | -1.4 | 59.4938 | 5.95 | 315 | 0 | 0 | 0
2018-01-13 02:00:00 | -1.7 | 56.8818 | 7.2 | 320 | 0 | 0 | 0
2018-01-13 03:00:00 | -1.7 | 59.4244 | 5.4667 | 313.3333 | 0 | 0 | 0
2018-01-13 04:00:00 | -1.7 | 59.4244 | 6.95 | 315 | 0 | 0 | 0
2018-01-13 05:00:00 | -1.7 | 59.4244 | 7.2 | 320 | 0 | 0 | 0
2018-01-13 06:00:00 | -1.7 | 59.4244 | 6.2 | 320 | 0 | 0 | 0
2018-01-13 07:00:00 | -1.7 | 61.0184 | 5.95 | 325 | 0 | 0 | 0
2018-01-13 08:00:00 | -1.1 | 59.5632 | 5.7 | 330 | 13 | 7.5 | 12.5
2018-01-13 09:00:00 | -0.6 | 59.6785 | 6.2 | 320 | 52.5 | 0 | 52.5
2018-01-13 10:00:00 | -0.3 | 59.7473 | 6.2 | 325 | 123.5 | 2.5 | 122.5
2018-01-13 11:00:00 | 0.6 | 57.2705 | 5.1 | 340 | 202.5 | 19 | 192.5
2018-01-13 12:00:00 | 1.7 | 55.2362 | 5.7 | 330 | 258.5 | 37.5 | 237
2018-01-13 13:00:00 | 1.95 | 54.2662 | 6.2 | 330 | 283 | 57.5 | 249.5
2018-01-13 14:00:00 | 2.5 | 51.0678 | 5.65 | 325 | 374 | 259 | 234.5
2018-01-13 15:00:00 | 3.3 | 49.2899 | 5.7 | 330 | 436 | 765.5 | 95.5
2018-01-13 16:00:00 | 3.05 | 49.1039 | 5.95 | 325 | 308.5 | 813.5 | 55.5
2018-01-13 17:00:00 | 1.1 | 52.4512 | 5.1 | 330 | 119 | 568 | 36.5
2018-01-13 18:00:00 | 0.6 | 49.4191 | 5.7 | 340 | 4 | 42.5 | 4
2018-01-13 19:00:00 | 0 | 51.8276 | 5.7 | 335 | 0 | 0 | 0
2018-01-13 20:00:00 | -1.1 | 54.1118 | 4.6 | 340 | 0 | 0 | 0
2018-01-13 21:00:00 | -1.7 | 53.9621 | 4.6 | 330 | 0 | 0 | 0
2018-01-13 22:00:00 | -1.95 | 55.1131 | 4.1 | 330 | 0 | 0 | 0
2018-01-13 23:00:00 | -2.8 | 59.1686 | 2.6 | 330 | 0 | 0 | 0
2018-01-14 00:00:00 | -3.3 | 61.7138 | 2.6 | 340 | 0 | 0 | 0
2018-01-14 01:00:00 | -3.3 | 58.8547 | 3.1 | 340 | 0 | 0 | 0
2018-01-14 02:00:00 | -3.9 | 58.9107 | 2.6 | 330 | 0 | 0 | 0
2018-01-14 03:00:00 | -4.4 | 61.4661 | 2.1 | 330 | 0 | 0 | 0
2018-01-14 04:00:00 | -4.7 | 63.0796 | 2.1 | 335 | 0 | 0 | 0
2018-01-14 05:00:00 | -5.6 | 68.1051 | 1.5 | 340 | 0 | 0 | 0
2018-01-14 06:00:00 | -5.6 | 68.1051 | 1.5 | 340 | 0 | 0 | 0
2018-01-14 07:00:00 | -5.6 | 68.1051 | 1.8 | 330 | 0 | 0 | 0
2018-01-14 08:00:00 | -3.9 | 62.1257 | 3.1 | 350 | 51.5 | 208.5 | 26.5
2018-01-14 09:00:00 | -1.7 | 51.6343 | 4.1 | 360 | 229 | 638.5 | 56
2018-01-14 10:00:00 | -0.85 | 47.0813 | 3.6 | 185 | 423.5 | 884.5 | 59.5
2018-01-14 11:00:00 | 1.7 | 35.6633 | 2.6 | 10 | 558 | 948 | 64.5
2018-01-14 12:00:00 | 3.3 | 31.824 | 0 | 20 | 634.5 | 975 | 67
2018-01-14 13:00:00 | 4.15 | 29.4162 | 1.05 | 20 | 645.5 | 977.5 | 68.5
2018-01-14 14:00:00 | 6.7 | 26.4811 | 2.6 | 20 | 588 | 954.5 | 67
2018-01-14 15:00:00 | 7.2 | 26.9838 | 0 | 50 | 470 | 903 | 62
2018-01-14 16:00:00 | 7.2 | 26.9838 | 0 | 0 | 303 | 792.5 | 54
2018-01-14 17:00:00 | 5.6 | 31.4904 | 0 | 0 | 116.5 | 539 | 36
2018-01-14 18:00:00 | 3.3 | 38.9989 | 0 | 0 | 4.5 | 44.5 | 4.5
2018-01-14 19:00:00 | 1.65 | 49.4075 | 1.3 | 210 | 0 | 0 | 0
2018-01-14 20:00:00 | 0 | 59.8162 | 2.1 | 320 | 0 | 0 | 0
2018-01-14 21:00:00 | 0.6 | 66.2451 | 0 | 0 | 0 | 0 | 0
2018-01-14 22:00:00 | 0.85 | 63.4778 | 0 | 0 | 0 | 0 | 0
2018-01-14 23:00:00 | -1.1 | 75.7779 | 2.1 | 170 | 0 | 0 | 0
2018-01-15 00:00:00 | 1.1 | 66.6695 | 1.5 | 80 | 0 | 0 | 0
2018-01-15 01:00:00 | 1.1 | 68.4049 | 0.75 | 80 | 0 | 0 | 0
2018-01-15 02:00:00 | -1.7 | 71.8921 | 0 | 0 | 0 | 0 | 0
2018-01-15 03:00:00 | -1.1 | 68.391 | 1.5 | 340 | 0 | 0 | 0
2018-01-15 04:00:00 | -1.65 | 71.675 | 0.75 | 340 | 0 | 0 | 0
2018-01-15 05:00:00 | -2.2 | 74.9589 | 0 | 0 | 0 | 0 | 0
2018-01-15 06:00:00 | -2.2 | 74.9589 | 1.5 | 360 | 0 | 0 | 0
2018-01-15 07:00:00 | -1.95 | 73.4255 | 0.75 | 360 | 0 | 0 | 0
2018-01-15 08:00:00 | 0.6 | 69.1188 | 1.5 | 70 | 64 | 387 | 25.5
2018-01-15 09:00:00 | 2.8 | 53.7613 | 2.6 | 90 | 243 | 743.5 | 47
2018-01-15 10:00:00 | 4.45 | 48.2121 | 2.85 | 120 | 418 | 874 | 57.5
2018-01-15 11:00:00 | 8.3 | 34.854 | 2.1 | 180 | 551.5 | 935 | 63
2018-01-15 12:00:00 | 10 | 31.0773 | 0 | 0 | 628 | 962.5 | 66
2018-01-15 13:00:00 | 10.3 | 30.4663 | 0.75 | 40 | 638.5 | 968.5 | 64
2018-01-15 14:00:00 | 11.7 | 30.7501 | 2.1 | 0 | 584.5 | 950.5 | 62.5
2018-01-15 15:00:00 | 12.2 | 31.0428 | 2.1 | 230 | 469 | 903.5 | 58
2018-01-15 16:00:00 | 12.2 | 31.0428 | 1.8 | 230 | 305.5 | 804 | 50.5
2018-01-15 17:00:00 | 10 | 35.9276 | 1.5 | 70 | 120 | 567 | 34.5
2018-01-15 18:00:00 | 6.1 | 51.4095 | 0 | 0 | 5.5 | 60 | 5
2018-01-15 19:00:00 | 6.1 | 51.4095 | 0 | 0 | 0 | 0 | 0
2018-01-15 20:00:00 | 4.4 | 55.4815 | 0 | 0 | 0 | 0 | 0
2018-01-15 21:00:00 | 3.3 | 62.5281 | 0 | 0 | 0 | 0 | 0
2018-01-15 22:00:00 | 3.05 | 63.6558 | 0.75 | 70 | 0 | 0 | 0
2018-01-15 23:00:00 | 2.2 | 67.6104 | 0 | 0 | 0 | 0 | 0
2018-01-16 00:00:00 | 0 | 75.9491 | 0 | 0 | 0 | 0 | 0
2018-01-16 01:00:00 | 0 | 75.9491 | 0 | 0 | 0 | 0 | 0
2018-01-16 02:00:00 | -0.6 | 75.8559 | 0 | 0 | 0 | 0 | 0
2018-01-16 03:00:00 | -1.1 | 79.0651 | 0 | 0 | 0 | 0 | 0
2018-01-16 04:00:00 | -0.85 | 79.435 | 0 | 0 | 0 | 0 | 0
2018-01-16 05:00:00 | -1.7 | 79.6571 | 1.5 | 100 | 0 | 0 | 0
2018-01-16 06:00:00 | -1.7 | 79.6571 | 1.5 | 100 | 0 | 0 | 0
2018-01-16 07:00:00 | -1.95 | 79.2848 | 0.75 | 100 | 0 | 0 | 0
2018-01-16 08:00:00 | 0 | 79.2162 | 1.5 | 320 | 48.5 | 184.5 | 30
2018-01-16 09:00:00 | 2.2 | 81.2256 | 0 | 0 | 178 | 366.5 | 85
2018-01-16 10:00:00 | 4.7 | 70.6956 | 0.75 | 80 | 321 | 433 | 140.5
2018-01-16 11:00:00 | 8.3 | 58.2965 | 3.1 | 250 | 347.5 | 290 | 198
2018-01-16 12:00:00 | 6.7 | 65.0348 | 4.1 | 260 | 66.5 | 0 | 66.5
2018-01-16 13:00:00 | 6.15 | 63.1893 | 4.35 | 280 | 99 | 0 | 99
2018-01-16 14:00:00 | 4.4 | 66.6997 | 4.1 | 290 | 68 | 0 | 68
2018-01-16 15:00:00 | 4.4 | 66.6997 | 3.6 | 300 | 59.5 | 0 | 59.5
2018-01-16 16:00:00 | 4.4 | 65.0756 | 3.35 | 305 | 36.5 | 0 | 36.5
2018-01-16 17:00:00 | 4.4 | 63.4515 | 5.65 | 310 | 18.5 | 0 | 18.5
2018-01-16 18:00:00 | 2.5 | 67.6104 | 5.65 | 320 | 2 | 2 | 2
2018-01-16 19:00:00 | 1.525 | 62.6397 | 5.65 | 320 | 0 | 0 | 0
2018-01-16 20:00:00 | 0 | 69.1896 | 6.2 | 330 | 0 | 0 | 0
2018-01-16 21:00:00 | -0.93333 | 75.7779 | 4.4333 | 330 | 0 | 0 | 0
2018-01-16 22:00:00 | -1.675 | 79.4166 | 5.4 | 327.5 | 0 | 0 | 0
2018-01-16 23:00:00 | -2.55 | 78.8285 | 4.725 | 340 | 0 | 0 | 0
2018-01-17 00:00:00 | -3.24 | 78.7582 | 4 | 326 | 0 | 0 | 0
2018-01-17 01:00:00 | -3.78 | 78.7158 | 4.5 | 316 | 0 | 0 | 0
2018-01-17 02:00:00 | -4.4333 | 78.5168 | 4.7833 | 333.3333 | 0 | 0 | 0
2018-01-17 03:00:00 | -5.5667 | 78.3586 | 5.3 | 346.6667 | 0 | 0 | 0
2018-01-17 04:00:00 | -6.08 | 72.8804 | 5.04 | 334 | 0 | 0 | 0
2018-01-17 05:00:00 | -6.4 | 64.3282 | 5.4 | 335 | 0 | 0 | 0
2018-01-17 06:00:00 | -8.3 | 63.9804 | 5.1 | 320 | 0 | 0 | 0
2018-01-17 07:00:00 | -8.85 | 63.8596 | 5.4 | 320 | 0 | 0 | 0
2018-01-17 08:00:00 | -10 | 57.4433 | 7.7 | 320 | 73.5 | 449 | 28.5
2018-01-17 09:00:00 | -8.9 | 52.1208 | 7.7 | 320 | 225.5 | 590.5 | 72
2018-01-17 10:00:00 | -8.35 | 49.7253 | 7.45 | 325 | 359 | 562.5 | 124.5
2018-01-17 11:00:00 | -6.7 | 47.6283 | 6.7 | 310 | 479.5 | 606 | 160
2018-01-17 12:00:00 | -5.6 | 45.7784 | 6.2 | 310 | 658 | 916 | 117.5
2018-01-17 13:00:00 | -4.75 | 43.6167 | 6.2 | 320 | 691 | 968.5 | 111
2018-01-17 14:00:00 | -2.8 | 41.7595 | 6.7 | 330 | 645.5 | 986 | 98.5
2018-01-17 15:00:00 | -1.7 | 40.2098 | 6.7 | 340 | 520.5 | 940 | 87.5
2018-01-17 16:00:00 | -1.7 | 38.3015 | 6.7 | 335 | 343 | 845.5 | 69
2018-01-17 17:00:00 | -2.2 | 37.9458 | 5.7 | 320 | 139.5 | 614.5 | 43
2018-01-17 18:00:00 | -2.8 | 39.9047 | 3.1 | 320 | 6.5 | 68.5 | 5.5
2018-01-17 19:00:00 | -2.8 | 39.9047 | 4.4 | 325 | 0 | 0 | 0
2018-01-17 20:00:00 | -3.9 | 43.788 | 5.1 | 320 | 0 | 0 | 0
2018-01-17 21:00:00 | -5 | 48.086 | 4.6 | 300 | 0 | 0 | 0
2018-01-17 22:00:00 | -4.7 | 46.8867 | 5.15 | 310 | 0 | 0 | 0
2018-01-17 23:00:00 | -5 | 50.3211 | 5.1 | 340 | 0 | 0 | 0
2018-01-18 00:00:00 | -5.6 | 50.6221 | 2.6 | 360 | 0 | 0 | 0
2018-01-18 01:00:00 | -5.85 | 51.7345 | 3.1 | 355 | 0 | 0 | 0
2018-01-18 02:00:00 | -7.2 | 58.1247 | 2.6 | 320 | 0 | 0 | 0
2018-01-18 03:00:00 | -8.3 | 60.5715 | 2.6 | 310 | 0 | 0 | 0
2018-01-18 04:00:00 | -8.3 | 60.5715 | 2.05 | 320 | 0 | 0 | 0
2018-01-18 05:00:00 | -8.3 | 63.9804 | 2.1 | 280 | 0 | 0 | 0
2018-01-18 06:00:00 | -10.6 | 70.903 | 0 | 0 | 0 | 0 | 0
2018-01-18 07:00:00 | -10.6 | 74.654 | 0 | 0 | 0 | 0 | 0
2018-01-18 08:00:00 | -6.7 | 58.2449 | 2.6 | 340 | 71.5 | 422 | 28
2018-01-18 09:00:00 | -4.4 | 50.4785 | 3.1 | 360 | 265 | 782.5 | 56
2018-01-18 10:00:00 | -4.15 | 50.5439 | 2.6 | 360 | 450 | 903.5 | 72.5
2018-01-18 11:00:00 | -1.1 | 40.0143 | 2.6 | 320 | 591.5 | 964 | 81.5
2018-01-18 12:00:00 | 0.6 | 40.7183 | 2.1 | 230 | 673.5 | 990 | 88
2018-01-18 13:00:00 | 1.7 | 37.749 | 2.6 | 255 | 687.5 | 987.5 | 93.5
2018-01-18 14:00:00 | 4.4 | 31.0672 | 3.1 | 310 | 630.5 | 971 | 88.5
2018-01-18 15:00:00 | 5.6 | 28.5726 | 2.6 | 280 | 508.5 | 925.5 | 79
2018-01-18 16:00:00 | 5.85 | 28.8393 | 3.1 | 285 | 332.5 | 814.5 | 65.5
2018-01-18 17:00:00 | 3.9 | 32.1776 | 3.1 | 280 | 116.5 | 458 | 45
2018-01-18 18:00:00 | 2.8 | 31.5313 | 2.1 | 290 | 7 | 73.5 | 6
2018-01-18 19:00:00 | 1.95 | 33.5692 | 1.05 | 290 | 0 | 0 | 0
2018-01-18 20:00:00 | -2.2 | 56.2641 | 3.1 | 240 | 0 | 0 | 0
2018-01-18 21:00:00 | -1.7 | 51.6342 | 0 | 0 | 0 | 0 | 0
2018-01-18 22:00:00 | -2.8 | 58.2804 | 1.3 | 230 | 0 | 0 | 0
2018-01-18 23:00:00 | -4.4 | 67.7429 | 1.5 | 230 | 0 | 0 | 0
2018-01-19 00:00:00 | -5.6 | 75.0599 | 1.5 | 210 | 0 | 0 | 0
2018-01-19 01:00:00 | -5 | 71.4014 | 0.75 | 210 | 0 | 0 | 0
2018-01-19 02:00:00 | -6.1 | 74.9783 | 2.1 | 270 | 0 | 0 | 0
2018-01-19 03:00:00 | -6.1 | 74.9783 | 1.5 | 270 | 0 | 0 | 0
2018-01-19 04:00:00 | -6.65 | 76.5885 | 1.8 | 240 | 0 | 0 | 0
2018-01-19 05:00:00 | -6.1 | 74.9783 | 0 | 0 | 0 | 0 | 0
2018-01-19 06:00:00 | -7.2 | 78.1987 | 0 | 0 | 0 | 0 | 0
2018-01-19 07:00:00 | -7.5 | 80.2963 | 1.3 | 210 | 0 | 0 | 0
2018-01-19 08:00:00 | -3.9 | 75.3345 | 0 | 0 | 70.5 | 426.5 | 26
2018-01-19 09:00:00 | 0 | 56.7951 | 0 | 0 | 259.5 | 785 | 48
2018-01-19 10:00:00 | 1.95 | 47.9243 | 0 | 0 | 422 | 840.5 | 70.5
2018-01-19 11:00:00 | 5.6 | 34.678 | 2.1 | 280 | 498.5 | 711.5 | 119.5
2018-01-19 12:00:00 | 7.8 | 27.0669 | 1.5 | 0 | 634.5 | 918.5 | 88.5
2018-01-19 13:00:00 | 8.6 | 24.5512 | 1.5 | 260 | 665.5 | 980 | 73
2018-01-19 14:00:00 | 10 | 18.1826 | 2.6 | 230 | 610 | 959.5 | 71
2018-01-19 15:00:00 | 10.6 | 19.276 | 3.1 | 270 | 469.5 | 822 | 82.5
2018-01-19 16:00:00 | 10.3 | 19.2321 | 2.6 | 280 | 246.5 | 436 | 105
2018-01-19 17:00:00 | 9.4 | 19.9774 | 0 | 0 | 117 | 459 | 45
2018-01-19 18:00:00 | 7.2 | 24.2571 | 1.5 | 230 | 6.5 | 57.5 | 5.5
2018-01-19 19:00:00 | 5.55 | 31.6552 | 1.8 | 225 | 0 | 0 | 0
2018-01-19 20:00:00 | 1.7 | 48.1064 | 0 | 0 | 0 | 0 | 0
2018-01-19 21:00:00 | 1.1 | 55.2411 | 0 | 0 | 0 | 0 | 0
2018-01-19 22:00:00 | 0.85 | 53.6556 | 0 | 0 | 0 | 0 | 0
2018-01-19 23:00:00 | -0.6 | 62.8528 | 1.5 | 70 | 0 | 0 | 0
2018-01-20 00:00:00 | -0.6 | 65.615 | 0 | 0 | 0 | 0 | 0
2018-01-20 01:00:00 | -0.85 | 67.003 | 0 | 0 | 0 | 0 | 0
2018-01-20 02:00:00 | -1.1 | 68.3909 | 0 | 0 | 0 | 0 | 0
2018-01-20 03:00:00 | 0 | 72.1909 | 2.1 | 160 | 0 | 0 | 0
2018-01-20 04:00:00 | 0.85 | 69.6862 | 1.05 | 160 | 0 | 0 | 0
2018-01-20 05:00:00 | 2.2 | 67.6103 | 0 | 0 | 0 | 0 | 0
2018-01-20 06:00:00 | 2.2 | 64.8219 | 0 | 0 | 0 | 0 | 0
2018-01-20 07:00:00 | 2.5 | 63.4667 | 1.55 | 340 | 0 | 0 | 0
2018-01-20 08:00:00 | 3.3 | 62.528 | 2.1 | 340 | 61.5 | 291 | 30
2018-01-20 09:00:00 | 5.6 | 53.2214 | 0 | 0 | 134.5 | 214.5 | 85.5
2018-01-20 10:00:00 | 6.7 | 49.4834 | 0 | 0 | 144.5 | 5 | 142.5
2018-01-20 11:00:00 | 11.1 | 38.5253 | 0 | 0 | 325.5 | 200.5 | 215
2018-01-20 12:00:00 | 13.9 | 33.4196 | 0 | 180 | 587.5 | 781 | 120.5
2018-01-20 13:00:00 | 14.45 | 34.6261 | 0.75 | 110 | 580 | 723.5 | 139.5
2018-01-20 14:00:00 | 16.1 | 36.1571 | 2.1 | 140 | 557 | 806.5 | 102.5
2018-01-20 15:00:00 | 17.2 | 35.1992 | 2.1 | 180 | 396.5 | 564 | 127.5
2018-01-20 16:00:00 | 17.2 | 35.1992 | 2.35 | 70 | 304.5 | 720 | 64
2018-01-20 17:00:00 | 13.9 | 45.0801 | 2.1 | 70 | 125 | 494.5 | 42
2018-01-20 18:00:00 | 11.7 | 52.0721 | 0 | 0 | 7.5 | 60.5 | 6.5
2018-01-20 19:00:00 | 11.4 | 53.1282 | 0 | 0 | 0 | 0 | 0
2018-01-20 20:00:00 | 8.9 | 62.7911 | 0 | 0 | 0 | 0 | 0
2018-01-20 21:00:00 | 8.3 | 65.3966 | 0 | 0 | 0 | 0 | 0
2018-01-20 22:00:00 | 6.95 | 70.6749 | 0 | 0 | 0 | 0 | 0
2018-01-20 23:00:00 | 5.6 | 75.9531 | 1.5 | 330 | 0 | 0 | 0
2018-01-21 00:00:00 | 5 | 75.8509 | 1.5 | 80 | 0 | 0 | 0
2018-01-21 01:00:00 | 4.7 | 77.4759 | 1.5 | 70 | 0 | 0 | 0
2018-01-21 02:00:00 | 3.3 | 82.442 | 1.5 | 350 | 0 | 0 | 0
2018-01-21 03:00:00 | 3.9 | 79.025 | 0 | 0 | 0 | 0 | 0
2018-01-21 04:00:00 | 3.6 | 80.7335 | 0 | 0 | 0 | 0 | 0
2018-01-21 05:00:00 | 2.2 | 85.3491 | 0 | 30 | 0 | 0 | 0
2018-01-21 06:00:00 | 2.2 | 85.3491 | 1.5 | 50 | 0 | 0 | 0
2018-01-21 07:00:00 | 2.2 | 87.246 | 2.05 | 65 | 0 | 0 | 0
2018-01-21 08:00:00 | 6.1 | 79.356 | 0 | 310 | 65.5 | 345 | 28.5
2018-01-21 09:00:00 | 8.9 | 70.8305 | 2.1 | 70 | 243 | 693.5 | 54
2018-01-21 10:00:00 | 11.1 | 62.7995 | 1.8 | 75 | 418 | 831 | 65.5
2018-01-21 11:00:00 | 16.1 | 47.6687 | 2.1 | 100 | 551 | 892.5 | 72.5
2018-01-21 12:00:00 | 18.9 | 41.6433 | 3.1 | 80 | 628.5 | 922 | 75.5
2018-01-21 13:00:00 | 19.45 | 40.9511 | 3.1 | 90 | 642 | 926.5 | 76
2018-01-21 14:00:00 | 21.7 | 36.2588 | 4.1 | 140 | 589 | 908.5 | 73
2018-01-21 15:00:00 | 21.7 | 36.2588 | 2.6 | 130 | 477 | 860.5 | 69
2018-01-21 16:00:00 | 21.7 | 36.2588 | 2.85 | 125 | 316.5 | 765 | 58.5
2018-01-21 17:00:00 | 17.8 | 46.1922 | 2.6 | 120 | 129 | 516 | 40
2018-01-21 18:00:00 | 16.1 | 51.4527 | 3.1 | 130 | 7 | 54.5 | 6
2018-01-21 19:00:00 | 14.15 | 57.7281 | 2.6 | 130 | 0 | 0 | 0
2018-01-21 20:00:00 | 11.1 | 68.8334 | 2.6 | 110 | 0 | 0 | 0
2018-01-21 21:00:00 | 13.9 | 59.2864 | 3.1 | 120 | 0 | 0 | 0
2018-01-21 22:00:00 | 13.6 | 59.4182 | 3.35 | 125 | 0 | 0 | 0
2018-01-21 23:00:00 | 12.2 | 61.3864 | 2.1 | 130 | 0 | 0 | 0
2018-01-22 00:00:00 | 11.7 | 63.4453 | 2.6 | 110 | 0 | 0 | 0
2018-01-22 01:00:00 | 11.15 | 64.4469 | 2.6 | 115 | 0 | 0 | 0
2018-01-22 02:00:00 | 9.4 | 70.9287 | 2.6 | 100 | 0 | 0 | 0
2018-01-22 03:00:00 | 8.3 | 73.7695 | 0 | 360 | 0 | 0 | 0
2018-01-22 04:00:00 | 8.05 | 75.0464 | 1.3 | 80 | 0 | 0 | 0
2018-01-22 05:00:00 | 8.3 | 73.7695 | 3.1 | 90 | 0 | 0 | 0
2018-01-22 06:00:00 | 8.9 | 70.8304 | 1.5 | 10 | 0 | 0 | 0
2018-01-22 07:00:00 | 9.45 | 70.9382 | 0.75 | 10 | 0 | 0 | 0
2018-01-22 08:00:00 | 10.6 | 71.1627 | 3.1 | 95 | 11.5 | 2.5 | 11.5
2018-01-22 09:00:00 | 11.5 | 69.0588 | 2.6 | 103.3333 | 29.5 | 0 | 29.5
2018-01-22 10:00:00 | 13.6 | 67.9605 | 2.35 | 105 | 87 | 0 | 87
2018-01-22 11:00:00 | 17.2 | 70.0575 | 4.6 | 140 | 145 | 2 | 143.5
2018-01-22 12:00:00 | 18.9 | 67.6797 | 4.6 | 140 | 127.5 | 0.5 | 127
2018-01-22 13:00:00 | 18.9 | 68.8048 | 5.15 | 145 | 92.5 | 0 | 92.5
2018-01-22 14:00:00 | 19.15 | 72.7165 | 3.85 | 125 | 43 | 0 | 43
2018-01-22 15:00:00 | 17.8333 | 86.8921 | 6.5333 | 236.6667 | 22.5 | 0 | 22.5
2018-01-22 16:00:00 | 17.0833 | 88.2923 | 3.3333 | 232.5 | 16 | 0 | 16
2018-01-22 17:00:00 | 16.5333 | 89.6926 | 4.7 | 221.6667 | 10.5 | 0 | 10.5
2018-01-22 18:00:00 | 16.7 | 89.6926 | 0.525 | 180 | 1 | 1 | 1
2018-01-22 19:00:00 | 16.3571 | 89.6697 | 0.21429 | 140 | 0 | 0 | 0
2018-01-22 20:00:00 | 15.78 | 92.5613 | 0.6 | 150 | 0 | 0 | 0
2018-01-22 21:00:00 | 15.55 | 89.6467 | 2.1 | 185 | 0 | 0 | 0
2018-01-22 22:00:00 | 16.6 | 87.9655 | 2.4333 | 190 | 0 | 0 | 0
2018-01-22 23:00:00 | 16.95 | 90.308 | 2.6 | 210 | 0 | 0 | 0
2018-01-23 00:00:00 | 17.0333 | 77.7457 | 6.1333 | 256.6667 | 0 | 0 | 0
2018-01-23 01:00:00 | 15 | 64.2162 | 6.65 | 275 | 0 | 0 | 0
2018-01-23 02:00:00 | 11.7 | 52.072 | 4.6 | 270 | 0 | 0 | 0
2018-01-23 03:00:00 | 10 | 53.8889 | 4.6 | 280 | 0 | 0 | 0
2018-01-23 04:00:00 | 9.45 | 53.7402 | 4.1 | 270 | 0 | 0 | 0
2018-01-23 05:00:00 | 6.7 | 62.2668 | 2.6 | 230 | 0 | 0 | 0
2018-01-23 06:00:00 | 5.6 | 63.9389 | 3.1 | 230 | 0 | 0 | 0
2018-01-23 07:00:00 | 5.3 | 63.9489 | 3.1 | 230 | 0 | 0 | 0
2018-01-23 08:00:00 | 7.8 | 57.7474 | 3.6 | 250 | 74 | 429 | 27.5
2018-01-23 09:00:00 | 10 | 47.3627 | 4.6 | 280 | 265 | 782.5 | 49
2018-01-23 10:00:00 | 10.55 | 46.8042 | 4.85 | 290 | 447.5 | 906.5 | 59
2018-01-23 11:00:00 | 11.7 | 44.443 | 6.7 | 280 | 584.5 | 959.5 | 65
2018-01-23 12:00:00 | 12.8 | 41.3388 | 5.1 | 260 | 665 | 985.5 | 67.5
2018-01-23 13:00:00 | 13.05 | 39.7072 | 6.4 | 280 | 679 | 989.5 | 68
2018-01-23 14:00:00 | 13.9 | 38.4754 | 4.6 | 260 | 626 | 973 | 67
2018-01-23 15:00:00 | 13.9 | 36.6165 | 6.7 | 270 | 510 | 930 | 62.5
2018-01-23 16:00:00 | 13.6 | 37.3461 | 6.45 | 275 | 343 | 841.5 | 54
2018-01-23 17:00:00 | 11.7 | 42.2957 | 4.1 | 270 | 149.5 | 633.5 | 38.5
2018-01-23 18:00:00 | 10 | 47.3628 | 2.6 | 280 | 10.5 | 102 | 7.5
2018-01-23 19:00:00 | 9.15 | 50.2407 | 2.85 | 285 | 0 | 0 | 0
2018-01-23 20:00:00 | 7.8 | 54.9574 | 2.1 | 310 | 0 | 0 | 0
2018-01-23 21:00:00 | 5 | 63.9591 | 0 | 0 | 0 | 0 | 0
2018-01-23 22:00:00 | 5.85 | 61.6088 | 1.05 | 290 | 0 | 0 | 0
2018-01-23 23:00:00 | 5.6 | 63.939 | 2.6 | 310 | 0 | 0 | 0
2018-01-24 00:00:00 | 5.6 | 63.939 | 3.6 | 320 | 0 | 0 | 0
2018-01-24 01:00:00 | 4.75 | 66.5113 | 3.1 | 325 | 0 | 0 | 0
2018-01-24 02:00:00 | 3.3 | 68.5609 | 3.1 | 340 | 0 | 0 | 0
2018-01-24 03:00:00 | 2.8 | 68.1276 | 2.6 | 330 | 0 | 0 | 0
2018-01-24 04:00:00 | 2.25 | 69.0995 | 2.35 | 325 | 0 | 0 | 0
2018-01-24 05:00:00 | 1.1 | 76.9339 | 2.6 | 260 | 0 | 0 | 0
2018-01-24 06:00:00 | 0 | 79.2162 | 0 | 0 | 0 | 0 | 0
2018-01-24 07:00:00 | -0.3 | 79.5105 | 1.55 | 300 | 0 | 0 | 0
2018-01-24 08:00:00 | 2.2 | 77.9287 | 3.1 | 280 | 67.5 | 325.5 | 30.5
2018-01-24 09:00:00 | 5.6 | 63.9391 | 2.6 | 310 | 257.5 | 712.5 | 59
2018-01-24 10:00:00 | 6.4 | 59.4368 | 2.85 | 305 | 437.5 | 834 | 77.5
2018-01-24 11:00:00 | 8.3 | 50.9628 | 4.1 | 310 | 497 | 648.5 | 145
2018-01-24 12:00:00 | 10.6 | 43.654 | 3.6 | 280 | 603 | 775 | 130
2018-01-24 13:00:00 | 11.7 | 36.1281 | 4.1 | 305 | 650.5 | 874.5 | 107
2018-01-24 14:00:00 | 12.2 | 29.7521 | 4.1 | 320 | 484.5 | 479 | 207.5
2018-01-24 15:00:00 | 13.3 | 26.3011 | 5.1 | 320 | 405.5 | 522 | 151.5
2018-01-24 16:00:00 | 13.05 | 27.4517 | 5.1 | 320 | 227 | 281 | 127
2018-01-24 17:00:00 | 11.1 | 33.3853 | 2.6 | 320 | 94 | 164.5 | 64
2018-01-24 18:00:00 | 10 | 34.4339 | 2.1 | 320 | 6.5 | 19.5 | 6
2018-01-24 19:00:00 | 8.9 | 39.1463 | 2.1 | 315 | 0 | 0 | 0
2018-01-24 20:00:00 | 5 | 55.4906 | 1.5 | 270 | 0 | 0 | 0
2018-01-24 21:00:00 | 1.7 | 70.0714 | 1.5 | 260 | 0 | 0 | 0
2018-01-24 22:00:00 | 2.5 | 65.0103 | 0.75 | 260 | 0 | 0 | 0
2018-01-24 23:00:00 | 2.8 | 62.1116 | 0 | 290 | 0 | 0 | 0
2018-01-25 00:00:00 | 2.8 | 59.0382 | 2.1 | 320 | 0 | 0 | 0
2018-01-25 01:00:00 | 1.95 | 62.8538 | 1.8 | 315 | 0 | 0 | 0
2018-01-25 02:00:00 | 0 | 75.9491 | 0 | 262.5 | 0 | 0 | 0
2018-01-25 03:00:00 | -0.6 | 75.8559 | 1.5 | 210 | 0 | 0 | 0
2018-01-25 04:00:00 | -1.15 | 77.7566 | 0.75 | 210 | 0 | 0 | 0
2018-01-25 05:00:00 | -2.8 | 87.3428 | 0 | 105 | 0 | 0 | 0
2018-01-25 06:00:00 | -2.2 | 83.0553 | 0 | 0 | 0 | 0 | 0
2018-01-25 07:00:00 | -2.75 | 84.8056 | 0 | 0 | 0 | 0 | 0
2018-01-25 08:00:00 | 0.6 | 79.7603 | 0 | 0 | 58.5 | 237 | 30
2018-01-25 09:00:00 | 5 | 66.6652 | 0 | 0 | 260.5 | 717 | 56
2018-01-25 10:00:00 | 6.65 | 57.5731 | 0.75 | 60 | 401 | 704 | 95.5
2018-01-25 11:00:00 | 11.1 | 31.9974 | 3.1 | 40 | 549.5 | 809.5 | 105.5
2018-01-25 12:00:00 | 12.2 | 29.7522 | 1.5 | 70 | 666 | 938.5 | 91
2018-01-25 13:00:00 | 13.3 | 27.7621 | 2.3 | 50 | 690 | 974 | 82.5
2018-01-25 14:00:00 | 15 | 24.7926 | 2.1 | 320 | 640 | 963.5 | 79.5
2018-01-25 15:00:00 | 15.6 | 23.8548 | 2.1 | 30 | 521.5 | 915 | 74.5
2018-01-25 16:00:00 | 15.3 | 23.7053 | 1.05 | 30 | 352.5 | 822 | 64
2018-01-25 17:00:00 | 13.3 | 31.6935 | 0 | 0 | 155.5 | 607.5 | 44.5
2018-01-25 18:00:00 | 7.2 | 50.1213 | 0 | 0 | 9.5 | 59 | 7.5
2018-01-25 19:00:00 | 7.2 | 48.8911 | 0 | 0 | 0 | 0 | 0
2018-01-25 20:00:00 | 6.1 | 51.4096 | 0 | 0 | 0 | 0 | 0
2018-01-25 21:00:00 | 4.4 | 60.8555 | 0 | 0 | 0 | 0 | 0
2018-01-25 22:00:00 | 3.85 | 63.3058 | 0 | 0 | 0 | 0 | 0
2018-01-25 23:00:00 | 2.2 | 74.1337 | 1.5 | 90 | 0 | 0 | 0
2018-01-26 00:00:00 | 1.7 | 70.0715 | 2.1 | 70 | 0 | 0 | 0
2018-01-26 01:00:00 | 1.95 | 70.5861 | 1.05 | 70 | 0 | 0 | 0
2018-01-26 02:00:00 | 1.7 | 73.6887 | 2.1 | 70 | 0 | 0 | 0
2018-01-26 03:00:00 | 0 | 75.9491 | 2.6 | 70 | 0 | 0 | 0
2018-01-26 04:00:00 | 0.3 | 72.5339 | 2.35 | 75 | 0 | 0 | 0
2018-01-26 05:00:00 | -0.6 | 72.7022 | 3.1 | 70 | 0 | 0 | 0
2018-01-26 06:00:00 | 1.1 | 60.7105 | 2.6 | 60 | 0 | 0 | 0
2018-01-26 07:00:00 | 0.85 | 63.4778 | 2.35 | 65 | 0 | 0 | 0
2018-01-26 08:00:00 | 2.2 | 67.6105 | 2.6 | 90 | 30 | 31.5 | 25.5
2018-01-26 09:00:00 | 6.1 | 61.7624 | 1.5 | 110 | 126.5 | 107.5 | 98.5
2018-01-26 10:00:00 | 7.5 | 55.3474 | 2.8 | 95 | 220 | 97 | 175
2018-01-26 11:00:00 | 11.1 | 46.246 | 5.1 | 80 | 440 | 422.5 | 206.5
2018-01-26 12:00:00 | 12.8 | 46.734 | 3.1 | 80 | 404 | 215 | 270.5
2018-01-26 13:00:00 | 13.6 | 46.9617 | 4.1 | 85 | 516 | 429 | 246.5
2018-01-26 14:00:00 | 16.1 | 44.1329 | 4.6 | 100 | 436 | 316 | 251.5
2018-01-26 15:00:00 | 16.7 | 43.9958 | 5.1 | 100 | 350 | 336 | 180.5
2018-01-26 16:00:00 | 16.4 | 44.853 | 4.6 | 95 | 250 | 363.5 | 122.5
2018-01-26 17:00:00 | 14.4 | 50.9893 | 4.1 | 80 | 98 | 169.5 | 65
2018-01-26 18:00:00 | 13.3 | 52.8785 | 3.1 | 80 | 6.5 | 13 | 6
2018-01-26 19:00:00 | 12.75 | 54.8558 | 2.85 | 80 | 0 | 0 | 0
2018-01-26 20:00:00 | 12.8 | 56.5893 | 3.6 | 100 | 0 | 0 | 0
2018-01-26 21:00:00 | 12.2 | 61.3865 | 3.1 | 100 | 0 | 0 | 0
2018-01-26 22:00:00 | 11.95 | 63.7684 | 2.85 | 95 | 0 | 0 | 0
2018-01-26 23:00:00 | 12.2 | 64.0037 | 3.6 | 90 | 0 | 0 | 0
2018-01-27 00:00:00 | 12.8 | 63.6986 | 4.1 | 90 | 0 | 0 | 0
2018-01-27 01:00:00 | 13.05 | 63.9761 | 4.6 | 95 | 0 | 0 | 0
2018-01-27 02:00:00 | 13.3 | 66.498 | 4.6 | 100 | 0 | 0 | 0
2018-01-27 03:00:00 | 12.8 | 71.5855 | 4.1 | 90 | 0 | 0 | 0
2018-01-27 04:00:00 | 12.25 | 77.2574 | 3.6 | 90 | 0 | 0 | 0
2018-01-27 05:00:00 | 11.7 | 82.9292 | 3.6 | 90 | 0 | 0 | 0
2018-01-27 06:00:00 | 12.2 | 80.238 | 3.6 | 100 | 0 | 0 | 0
2018-01-27 07:00:00 | 11.95 | 81.5836 | 3.35 | 90 | 0 | 0 | 0
2018-01-27 08:00:00 | 12.2 | 82.9908 | 3.1 | 80 | 19.5 | 3 | 19.5
2018-01-27 09:00:00 | 12.8 | 83.0643 | 3.6 | 100 | 66 | 2 | 65.5
2018-01-27 10:00:00 | 13.05 | 81.7279 | 3.85 | 100 | 177 | 53.5 | 155
2018-01-27 11:00:00 | 15 | 74.9469 | 3.6 | 100 | 137 | 13.5 | 129
2018-01-27 12:00:00 | 15 | 74.9469 | 2.1 | 90 | 170 | 19 | 158.5
2018-01-27 13:00:00 | 15.55 | 72.3942 | 2.6 | 75 | 138 | 2.5 | 136.5
2018-01-27 14:00:00 | 16.7 | 69.4966 | 3.1 | 90 | 208 | 23.5 | 194
2018-01-27 15:00:00 | 16.7 | 69.4966 | 2.1 | 80 | 114 | 0 | 114
2018-01-27 16:00:00 | 16.7 | 69.4966 | 1.8 | 55 | 74.5 | 0 | 74.5
2018-01-27 17:00:00 | 15.6 | 74.5523 | 2.1 | 60 | 32 | 0 | 32
2018-01-27 18:00:00 | 14.4 | 77.9073 | 2.1 | 70 | 4 | 3 | 4
2018-01-27 19:00:00 | 14.4 | 77.9073 | 2.35 | 75 | 0 | 0 | 0
2018-01-27 20:00:00 | 13.9 | 80.4747 | 1.5 | 80 | 0 | 0 | 0
2018-01-27 21:00:00 | 13.3 | 86.5133 | 2.1 | 80 | 0 | 0 | 0
2018-01-27 22:00:00 | 13.6 | 86.5429 | 3.1 | 95 | 0 | 0 | 0
2018-01-27 23:00:00 | 14.4 | 83.8106 | 4.6 | 110 | 0 | 0 | 0
2018-01-28 00:00:00 | 14.4 | 83.8106 | 3.1 | 110 | 0 | 0 | 0
2018-01-28 01:00:00 | 13.85 | 86.9165 | 2.85 | 105 | 0 | 0 | 0
2018-01-28 02:00:00 | 13.9 | 89.4762 | 2.6 | 75 | 0 | 0 | 0
2018-01-28 03:00:00 | 13.95 | 93.0735 | 2.1 | 55 | 0 | 0 | 0
2018-01-28 04:00:00 | 14.275 | 91.5888 | 2.725 | 65 | 0 | 0 | 0
2018-01-28 05:00:00 | 14.4 | 93.0997 | 2.2 | 46.6667 | 0 | 0 | 0
2018-01-28 06:00:00 | 14.3 | 90.1041 | 2.325 | 56.6667 | 0 | 0 | 0
2018-01-28 07:00:00 | 14.2667 | 90.1041 | 3.1 | 60 | 0 | 0 | 0
2018-01-28 08:00:00 | 14.6 | 89.562 | 3.1 | 113.3333 | 7 | 4 | 7
2018-01-28 09:00:00 | 15 | 89.562 | 1.9 | 130 | 13.5 | 0 | 13.5
2018-01-28 10:00:00 | 15 | 89.562 | 2.78 | 88 | 21.5 | 0 | 21.5
2018-01-28 11:00:00 | 15.4 | 86.1743 | 2.6 | 27.5 | 43.5 | 0 | 43.5
2018-01-28 12:00:00 | 15.6667 | 89.6083 | 3.4333 | 356.6667 | 108.5 | 2.5 | 106.5
2018-01-28 13:00:00 | 15.9 | 89.6275 | 3.6 | 86 | 133.5 | 3 | 131.5
2018-01-28 14:00:00 | 16.5 | 86.2844 | 3.4333 | 26.6667 | 94 | 1.5 | 93
2018-01-28 15:00:00 | 16.7 | 86.2844 | 2.725 | 22.5 | 119 | 2 | 118
2018-01-28 16:00:00 | 16.55 | 86.5355 | 2.475 | 32.5 | 68 | 15 | 63
2018-01-28 17:00:00 | 16.1 | 86.7868 | 2.1 | 355 | 57.5 | 23 | 52
2018-01-28 18:00:00 | 15.9 | 89.6083 | 2.4333 | 353.3333 | 4 | 6.5 | 3.5
2018-01-28 19:00:00 | 15.6 | 87.8913 | 2.2667 | 356.6667 | 0 | 0 | 0
2018-01-28 20:00:00 | 14.7 | 90.1041 | 2.1 | 340 | 0 | 0 | 0
2018-01-28 21:00:00 | 14.2667 | 90.1041 | 2.7667 | 350 | 0 | 0 | 0
2018-01-28 22:00:00 | 14.2667 | 88.3629 | 2.6 | 346.6667 | 0 | 0 | 0
2018-01-28 23:00:00 | 14.4 | 86.6216 | 3.1 | 320 | 0 | 0 | 0
2018-01-29 00:00:00 | 14.4 | 83.8106 | 3.6 | 330 | 0 | 0 | 0
2018-01-29 01:00:00 | 14.15 | 85.1915 | 2.85 | 325 | 0 | 0 | 0
2018-01-29 02:00:00 | 13.4 | 86.5133 | 3.4333 | 316.6667 | 0 | 0 | 0
2018-01-29 03:00:00 | 13.2 | 83.6816 | 4.1 | 330 | 0 | 0 | 0
2018-01-29 04:00:00 | 13.175 | 83.3729 | 4.475 | 332.5 | 0 | 0 | 0
2018-01-29 05:00:00 | 12.8 | 79.7831 | 4.6 | 340 | 0 | 0 | 0
2018-01-29 06:00:00 | 12.1 | 80.2379 | 4.1 | 350 | 0 | 0 | 0
2018-01-29 07:00:00 | 11.95 | 79.9315 | 5.65 | 345 | 0 | 0 | 0
2018-01-29 08:00:00 | 11.1 | 71.2595 | 5.8333 | 340 | 51.5 | 110 | 35.5
2018-01-29 09:00:00 | 11.95 | 66.2594 | 5.4 | 355 | 248.5 | 580 | 74.5
2018-01-29 10:00:00 | 12.75 | 58.473 | 5.4 | 360 | 465.5 | 889 | 70
2018-01-29 11:00:00 | 15 | 37.4254 | 5.7 | 360 | 610 | 964 | 70.5
2018-01-29 12:00:00 | 16.1 | 26.4515 | 6.2 | 360 | 693 | 995 | 70.5
2018-01-29 13:00:00 | 16.4 | 25.4305 | 7.5 | 350 | 705.5 | 996.5 | 69.5
2018-01-29 14:00:00 | 16.7 | 23.2016 | 7.2 | 350 | 651.5 | 978.5 | 68
2018-01-29 15:00:00 | 16.7 | 24.4094 | 6.2 | 360 | 533 | 929.5 | 65
2018-01-29 16:00:00 | 16.7 | 23.3232 | 6.95 | 350 | 364.5 | 838 | 58
2018-01-29 17:00:00 | 15 | 24.7924 | 6.2 | 320 | 167 | 636.5 | 42.5
2018-01-29 18:00:00 | 11.7 | 37.0235 | 3.6 | 300 | 16 | 124 | 10.5
2018-01-29 19:00:00 | 10.85 | 39.2412 | 3.1 | 300 | 0 | 0 | 0
2018-01-29 20:00:00 | 9.4 | 45.0052 | 4.1 | 300 | 0 | 0 | 0
2018-01-29 21:00:00 | 10 | 41.4589 | 4.1 | 310 | 0 | 0 | 0
2018-01-29 22:00:00 | 9.7 | 42.3114 | 3.85 | 310 | 0 | 0 | 0
2018-01-29 23:00:00 | 8.9 | 51.0024 | 5.1 | 320 | 0 | 0 | 0
2018-01-30 00:00:00 | 7.8 | 54.9575 | 5.7 | 320 | 0 | 0 | 0
2018-01-30 01:00:00 | 6.7 | 58.1507 | 6.7 | 320 | 0 | 0 | 0
2018-01-30 02:00:00 | 4.4 | 60.8554 | 5.1 | 330 | 0 | 0 | 0
2018-01-30 03:00:00 | 3.9 | 59.9364 | 5.1 | 330 | 0 | 0 | 0
2018-01-30 04:00:00 | 3.35 | 59.4873 | 3.6 | 335 | 0 | 0 | 0
2018-01-30 05:00:00 | 2.2 | 59.0528 | 6.2 | 330 | 0 | 0 | 0
2018-01-30 06:00:00 | 1.1 | 57.6689 | 4.1 | 330 | 0 | 0 | 0
2018-01-30 07:00:00 | 0.85 | 57.4697 | 4.35 | 330 | 0 | 0 | 0
2018-01-30 08:00:00 | 2.2 | 53.2963 | 4.6 | 330 | 87 | 459.5 | 32
2018-01-30 09:00:00 | 3.3 | 49.29 | 5.7 | 340 | 287 | 794 | 54.5
2018-01-30 10:00:00 | 3.85 | 46.4931 | 5.7 | 180 | 473.5 | 912.5 | 65
2018-01-30 11:00:00 | 6.1 | 40.5254 | 4.1 | 350 | 617 | 972 | 70
2018-01-30 12:00:00 | 7.2 | 35.9887 | 3.6 | 350 | 701 | 999 | 72.5
2018-01-30 13:00:00 | 8.05 | 33.2131 | 3.35 | 355 | 715 | 999.5 | 73.5
2018-01-30 14:00:00 | 10 | 29.769 | 3.1 | 320 | 660 | 981.5 | 71
2018-01-30 15:00:00 | 10 | 24.5887 | 0 | 50 | 541 | 938.5 | 65
2018-01-30 16:00:00 | 10.3 | 24.6333 | 1.8 | 360 | 371 | 853 | 56.5
2018-01-30 17:00:00 | 9.4 | 25.5999 | 3.1 | 10 | 172.5 | 663 | 41
2018-01-30 18:00:00 | 6.7 | 35.3646 | 2.1 | 320 | 17.5 | 150 | 10
2018-01-30 19:00:00 | 5.85 | 39.5535 | 1.05 | 320 | 0 | 0 | 0
2018-01-30 20:00:00 | 3.9 | 47.247 | 1.5 | 10 | 0 | 0 | 0
2018-01-30 21:00:00 | 1.7 | 55.2362 | 0 | 0 | 0 | 0 | 0
2018-01-30 22:00:00 | 1.4 | 56.4525 | 0 | 0 | 0 | 0 | 0
2018-01-30 23:00:00 | 0.6 | 69.1187 | 0 | 0 | 0 | 0 | 0
2018-01-31 00:00:00 | 1.1 | 60.7104 | 0 | 0 | 0 | 0 | 0
2018-01-31 01:00:00 | 0 | 68.2441 | 0 | 0 | 0 | 0 | 0
2018-01-31 02:00:00 | -1.1 | 71.998 | 1.5 | 320 | 0 | 0 | 0
2018-01-31 03:00:00 | -1.7 | 79.6571 | 0 | 30 | 0 | 0 | 0
2018-01-31 04:00:00 | -1.4 | 75.8276 | 0 | 10 | 0 | 0 | 0
2018-01-31 05:00:00 | -1.1 | 79.065 | 1.5 | 40 | 0 | 0 | 0
2018-01-31 06:00:00 | -1.7 | 79.6571 | 1.5 | 70 | 0 | 0 | 0
2018-01-31 07:00:00 | -1.7 | 81.3849 | 1.5 | 75 | 0 | 0 | 0
2018-01-31 08:00:00 | 0.6 | 72.7169 | 2.1 | 90 | 67.5 | 295.5 | 29.5
2018-01-31 09:00:00 | 3.9 | 59.9364 | 3.1 | 90 | 275.5 | 747 | 53.5
2018-01-31 10:00:00 | 5.85 | 50.8125 | 3.6 | 110 | 467 | 894 | 64
2018-01-31 11:00:00 | 11.1 | 30.4013 | 5.1 | 140 | 609.5 | 950.5 | 71
2018-01-31 12:00:00 | 12.8 | 24.7273 | 3.1 | 140 | 691.5 | 974.5 | 75
2018-01-31 13:00:00 | 13.35 | 23.8709 | 3.35 | 155 | 706.5 | 977.5 | 75
2018-01-31 14:00:00 | 15 | 23.5558 | 4.6 | 190 | 654 | 961.5 | 73.5
2018-01-31 15:00:00 | 15.6 | 21.5293 | 4.1 | 180 | 538 | 920.5 | 67.5
2018-01-31 16:00:00 | 15.6 | 21.0761 | 4.35 | 170 | 372.5 | 839 | 59.5
2018-01-31 17:00:00 | 13.9 | 25.2931 | 2.1 | 150 | 174.5 | 646.5 | 43.5
2018-01-31 18:00:00 | 10.6 | 33.08 | 3.1 | 140 | 18.5 | 145.5 | 11
2018-01-31 19:00:00 | 10 | 35.2425 | 3.1 | 135 | 0 | 0 | 0
2018-01-31 20:00:00 | 8.9 | 37.0798 | 2.6 | 150 | 0 | 0 | 0
2018-01-31 21:00:00 | 7.8 | 43.8587 | 2.1 | 140 | 0 | 0 | 0
2018-01-31 22:00:00 | 8.05 | 51.0775 | 2.1 | 150 | 0 | 0 | 0
2018-01-31 23:00:00 | 8.9 | 70.8305 | 4.1 | 170 | 0 | 0 | 0
2018-02-01 00:00:00 | 8.9 | 70.8305 | 2.6 | 180 | 0 | 0 | 0
2018-02-01 01:00:00 | 8.325 | 73.5267 | 2.075 | 150 | 0 | 0 | 0
2018-02-01 02:00:00 | 6.1 | 76.0379 | 2.1 | 110 | 0 | 0 | 0
2018-02-01 03:00:00 | 8.3 | 70.712 | 1.5 | 80 | 0 | 0 | 0
2018-02-01 04:00:00 | 8.3 | 72.2408 | 2.05 | 85 | 0 | 0 | 0
2018-02-01 05:00:00 | 8.9 | 73.3621 | 1.5 | 130 | 0 | 0 | 0
2018-02-01 06:00:00 | 10 | 76.6858 | 1.5 | 150 | 0 | 0 | 0
2018-02-01 07:00:00 | 9.7 | 76.9036 | 0.75 | 150 | 0 | 0 | 0
2018-02-01 08:00:00 | 9.8 | 74.075 | 0 | 0 | 26 | 1.5 | 26
2018-02-01 09:00:00 | 12.8 | 74.0635 | 3.1 | 160 | 81 | 21.5 | 75.5
2018-02-01 10:00:00 | 13.9 | 71.6099 | 4.4 | 170 | 192.5 | 39 | 174.5
2018-02-01 11:00:00 | 17.8 | 60.2356 | 5.1 | 170 | 335.5 | 159 | 244.5
2018-02-01 12:00:00 | 20 | 52.4985 | 4.6 | 190 | 442 | 294.5 | 255.5
2018-02-01 13:00:00 | 20 | 52.4985 | 3.6 | 210 | 344 | 109.5 | 272.5
2018-02-01 14:00:00 | 20 | 50.4247 | 3.6 | 200 | 213 | 44 | 186
2018-02-01 15:00:00 | 20 | 52.4984 | 3.6 | 190 | 138 | 4 | 136
2018-02-01 16:00:00 | 20 | 53.5727 | 2.85 | 185 | 81 | 0 | 81
2018-02-01 17:00:00 | 18.9 | 60.4986 | 3.1 | 180 | 48 | 0.5 | 48
2018-02-01 18:00:00 | 18.3 | 65.3634 | 5.1 | 170 | 5.5 | 6 | 5
2018-02-01 19:00:00 | 17.75 | 67.7104 | 4.1 | 175 | 0 | 0 | 0
2018-02-01 20:00:00 | 16.7 | 74.7409 | 4.6 | 180 | 0 | 0 | 0
2018-02-01 21:00:00 | 15.6 | 80.1781 | 3.6 | 180 | 0 | 0 | 0
2018-02-01 22:00:00 | 15.6 | 81.7898 | 3.85 | 195 | 0 | 0 | 0
2018-02-01 23:00:00 | 15.6 | 83.4016 | 2.6 | 190 | 0 | 0 | 0
2018-02-02 00:00:00 | 14.75 | 83.1979 | 7.45 | 325 | 0 | 0 | 0
2018-02-02 01:00:00 | 10.9333 | 84.6327 | 8.2333 | 350 | 0 | 0 | 0
2018-02-02 02:00:00 | 8.3 | 83.0772 | 5.8333 | 353.3333 | 0 | 0 | 0
2018-02-02 03:00:00 | 8.05 | 82.4383 | 4.6 | 335 | 0 | 0 | 0
2018-02-02 04:00:00 | 7.6 | 79.3307 | 4.6333 | 340 | 0 | 0 | 0
2018-02-02 05:00:00 | 6.1 | 73.3673 | 5.1 | 340 | 0 | 0 | 0
2018-02-02 06:00:00 | 5 | 70.0495 | 5.7 | 330 | 0 | 0 | 0
2018-02-02 07:00:00 | 4.45 | 71.0279 | 4.4 | 330 | 0 | 0 | 0
2018-02-02 08:00:00 | 5 | 70.0495 | 4.1 | 340 | 90.5 | 481.5 | 30
2018-02-02 09:00:00 | 5.6 | 63.9391 | 4.6 | 350 | 282.5 | 754 | 53.5
2018-02-02 10:00:00 | 6.15 | 57.9055 | 4.1 | 355 | 475 | 905.5 | 60.5
2018-02-02 11:00:00 | 8.3 | 36.6923 | 6.2 | 360 | 618.5 | 968 | 64
2018-02-02 12:00:00 | 8.9 | 27.6618 | 6.2 | 360 | 702 | 989.5 | 68.5
2018-02-02 13:00:00 | 9.15 | 24.2759 | 6.45 | 185 | 715.5 | 987 | 71
2018-02-02 14:00:00 | 9.4 | 18.9304 | 7.7 | 10 | 661 | 963 | 71.5
2018-02-02 15:00:00 | 8.9 | 17.7283 | 6.7 | 10 | 422 | 479 | 168.5
2018-02-02 16:00:00 | 9.15 | 18.3294 | 5.9 | 15 | 328.5 | 628 | 96
2018-02-02 17:00:00 | 7.8 | 21.0983 | 4.6 | 30 | 180 | 654.5 | 43.5
2018-02-02 18:00:00 | 5.6 | 24.5463 | 2.6 | 360 | 20.5 | 159.5 | 11
2018-02-02 19:00:00 | 5 | 26.9993 | 2.35 | 355 | 0 | 0 | 0
2018-02-02 20:00:00 | 3.9 | 29.1722 | 1.5 | 360 | 0 | 0 | 0
2018-02-02 21:00:00 | 3.3 | 35.401 | 3.1 | 360 | 0 | 0 | 0
2018-02-02 22:00:00 | 3.3 | 34.485 | 3.6 | 185 | 0 | 0 | 0
2018-02-02 23:00:00 | 2.8 | 34.7798 | 2.1 | 10 | 0 | 0 | 0
2018-02-03 00:00:00 | 2.8 | 36.6779 | 2.6 | 10 | 0 | 0 | 0
2018-02-03 01:00:00 | 2.5 | 38.341 | 2.35 | 15 | 0 | 0 | 0
2018-02-03 02:00:00 | 1.7 | 39.6717 | 2.6 | 20 | 0 | 0 | 0
2018-02-03 03:00:00 | 1.7 | 41.4602 | 3.1 | 50 | 0 | 0 | 0
2018-02-03 04:00:00 | 1.4 | 43.5443 | 2.6 | 45 | 0 | 0 | 0
2018-02-03 05:00:00 | -0.6 | 57.1457 | 2.6 | 90 | 0 | 0 | 0
2018-02-03 06:00:00 | -1.1 | 59.5633 | 2.1 | 90 | 0 | 0 | 0
2018-02-03 07:00:00 | -0.85 | 58.3545 | 2.1 | 75 | 0 | 0 | 0
2018-02-03 08:00:00 | 2.2 | 44.0536 | 4.6 | 90 | 79 | 324 | 36.5
2018-02-03 09:00:00 | 5 | 32.833 | 5.7 | 110 | 245.5 | 539 | 80.5
2018-02-03 10:00:00 | 6.1 | 31.9439 | 5.15 | 100 | 443 | 755.5 | 92.5
2018-02-03 11:00:00 | 9.4 | 28.1789 | 3.6 | 90 | 544.5 | 701 | 142
2018-02-03 12:00:00 | 11.7 | 25.2415 | 4.1 | 90 | 671.5 | 880.5 | 104.5
2018-02-03 13:00:00 | 12.25 | 23.8618 | 4.6 | 100 | 619.5 | 670 | 178.5
2018-02-03 14:00:00 | 12.8 | 22.482 | 3.1 | 120 | 612 | 786.5 | 125.5
2018-02-03 15:00:00 | 14.4 | 21.155 | 3.1 | 120 | 422 | 456.5 | 184
2018-02-03 16:00:00 | 13.85 | 21.939 | 3.6 | 130 | 267.5 | 342.5 | 131.5
2018-02-03 17:00:00 | 12.8 | 27.1754 | 3.6 | 130 | 52 | 7.5 | 51
2018-02-03 18:00:00 | 10.6 | 36.3117 | 2.6 | 130 | 9 | 2 | 9
2018-02-03 19:00:00 | 10.3 | 38.8853 | 2.6 | 105 | 0 | 0 | 0
2018-02-03 20:00:00 | 10 | 41.4589 | 2.1 | 80 | 0 | 0 | 0
2018-02-03 21:00:00 | 10 | 43.2275 | 2.6 | 90 | 0 | 0 | 0
2018-02-03 22:00:00 | 10 | 42.3432 | 3.1 | 95 | 0 | 0 | 0
2018-02-03 23:00:00 | 9.4 | 43.1638 | 4.6 | 110 | 0 | 0 | 0
2018-02-04 00:00:00 | 8.9 | 55.9737 | 4.1 | 120 | 0 | 0 | 0
2018-02-04 01:00:00 | 8.35 | 66.1484 | 4.1 | 105 | 0 | 0 | 0
2018-02-04 02:00:00 | 7.8 | 82.4382 | 4.6 | 95 | 0 | 0 | 0
2018-02-04 03:00:00 | 9.4 | 83.2127 | 5.7 | 140 | 0 | 0 | 0
2018-02-04 04:00:00 | 10.25 | 81.6476 | 6.2 | 140 | 0 | 0 | 0
2018-02-04 05:00:00 | 12.2 | 82.9906 | 8.2 | 150 | 0 | 0 | 0
2018-02-04 06:00:00 | 12.75 | 83.6815 | 7.95 | 165 | 0 | 0 | 0
2018-02-04 07:00:00 | 11.6571 | 84.9312 | 7.2 | 302.8571 | 0 | 0 | 0
2018-02-04 08:00:00 | 10 | 86.1808 | 3.4 | 266.6667 | 8 | 0 | 8
2018-02-04 09:00:00 | 10.3 | 89.2129 | 0.75 | 170 | 31 | 0 | 31
2018-02-04 10:00:00 | 11.1 | 87.4936 | 2.66 | 162 | 103 | 28 | 89
2018-02-04 11:00:00 | 12.1 | 86.4037 | 3.35 | 255 | 282 | 81 | 235
2018-02-04 12:00:00 | 13.9 | 80.4746 | 5.7 | 270 | 292 | 51 | 258.5
2018-02-04 13:00:00 | 13.7 | 78.8453 | 5.8667 | 276.6667 | 163.5 | 2.5 | 161.5
2018-02-04 14:00:00 | 13.95 | 74.2569 | 5.4 | 285 | 204 | 13 | 196
2018-02-04 15:00:00 | 13.9 | 68.9334 | 6.2 | 260 | 264.5 | 143.5 | 191.5
2018-02-04 16:00:00 | 13.6 | 70.3069 | 5.4 | 270 | 196.5 | 170.5 | 129.5
2018-02-04 17:00:00 | 12.8 | 68.7086 | 3.6 | 310 | 129.5 | 304 | 58
2018-02-04 18:00:00 | 11.7 | 73.8681 | 3.1 | 280 | 9.5 | 23 | 8
2018-02-04 19:00:00 | 11.7 | 72.6216 | 3.35 | 290 | 0 | 0 | 0
2018-02-04 20:00:00 | 11.1 | 71.2595 | 3.6 | 320 | 0 | 0 | 0
2018-02-04 21:00:00 | 9.15 | 73.3621 | 2.35 | 315 | 0 | 0 | 0
2018-02-04 22:00:00 | 8.35 | 76.2066 | 2.1 | 310 | 0 | 0 | 0
2018-02-04 23:00:00 | 6.1 | 85.7734 | 0 | 0 | 0 | 0 | 0
2018-02-05 00:00:00 | 5.6 | 85.1161 | 1.5 | 280 | 0 | 0 | 0
2018-02-05 01:00:00 | 5.3 | 86.9305 | 0.75 | 280 | 0 | 0 | 0
2018-02-05 02:00:00 | 5 | 88.745 | 2.1 | 280 | 0 | 0 | 0
2018-02-05 03:00:00 | 3.3 | 89.2347 | 2.6 | 240 | 0 | 0 | 0
2018-02-05 04:00:00 | 4 | 89.2801 | 1.66 | 275 | 0 | 0 | 0
2018-02-05 05:00:00 | 3.05 | 92.4177 | 1.8 | 280 | 0 | 0 | 0
2018-02-05 06:00:00 | 2.2 | 89.1429 | 1.5 | 330 | 0 | 0 | 0
2018-02-05 07:00:00 | 2.5 | 88.8482 | 1.5 | 330 | 1 | 11 | 1.5
2018-02-05 08:00:00 | 5 | 85.6555 | 2.05 | 350 | 64.5 | 196 | 34
2018-02-05 09:00:00 | 5.9333 | 79.356 | 2.9333 | 13.3333 | 193 | 255.5 | 107.5
2018-02-05 10:00:00 | 6.95 | 74.9845 | 2.6 | 175 | 412 | 624 | 125
2018-02-05 11:00:00 | 8.3 | 70.7121 | 0 | 40 | 398.5 | 231.5 | 263.5
2018-02-05 12:00:00 | 10.85 | 63.3063 | 0 | 0 | 647 | 775 | 140
2018-02-05 13:00:00 | 11.65 | 60.0696 | 0 | 0 | 725.5 | 969 | 81
2018-02-05 14:00:00 | 14.4 | 50.9891 | 2.1 | 50 | 672.5 | 953 | 78
2018-02-05 15:00:00 | 14.4 | 49.2296 | 1.5 | 90 | 555 | 908.5 | 73.5
2018-02-05 16:00:00 | 14.7 | 48.2942 | 0.75 | 0 | 386 | 822 | 64
2018-02-05 17:00:00 | 14.4 | 50.9892 | 0 | 30 | 187.5 | 635 | 48.5
2018-02-05 18:00:00 | 11.7 | 58.7391 | 0 | 0 | 25 | 176.5 | 14.5
2018-02-05 19:00:00 | 10.3 | 66.0506 | 0.75 | 160 | 0 | 0 | 0
2018-02-05 20:00:00 | 7.8 | 76.3232 | 0 | 0 | 0 | 0 | 0
2018-02-05 21:00:00 | 7.8 | 76.3232 | 0 | 330 | 0 | 0 | 0
2018-02-05 22:00:00 | 6.7 | 80.7197 | 0 | 0 | 0 | 0 | 0
2018-02-05 23:00:00 | 7.2 | 79.5189 | 0 | 0 | 0 | 0 | 0
2018-02-06 00:00:00 | 8.3 | 79.68 | 2.6 | 110 | 0 | 0 | 0
2018-02-06 01:00:00 | 8.3 | 79.68 | 1.3 | 110 | 0 | 0 | 0
2018-02-06 02:00:00 | 8.9 | 76.5054 | 0 | 0 | 0 | 0 | 0
2018-02-06 03:00:00 | 9.4 | 77.1214 | 1.5 | 60 | 0 | 0 | 0
2018-02-06 04:00:00 | 9.4 | 77.1214 | 0.75 | 60 | 0 | 0 | 0
2018-02-06 05:00:00 | 9.4 | 77.1214 | 0 | 0 | 0 | 0 | 0
2018-02-06 06:00:00 | 9.4 | 79.8395 | 3.1 | 320 | 0 | 0 | 0
2018-02-06 07:00:00 | 9.15 | 79.8034 | 2.6 | 210 | 1 | 6.5 | 1
2018-02-06 08:00:00 | 11.7 | 68.4818 | 2.1 | 100 | 88 | 343 | 40.5
2018-02-06 09:00:00 | 14.4 | 61.9094 | 2.1 | 130 | 276 | 659 | 69
2018-02-06 10:00:00 | 16.1 | 57.809 | 1.8 | 130 | 459 | 809.5 | 77.5
2018-02-06 11:00:00 | 18.9 | 50.1261 | 2.1 | 60 | 548.5 | 699 | 141.5
2018-02-06 12:00:00 | 21.7 | 42.1588 | 1.5 | 105 | 604 | 635.5 | 186.5
2018-02-06 13:00:00 | 22.8 | 39.5259 | 1.8 | 150 | 683 | 864 | 104.5
2018-02-06 14:00:00 | 24.4 | 38.5671 | 4.6 | 130 | 574 | 643.5 | 166.5
2018-02-06 15:00:00 | 25 | 37.2085 | 5.1 | 150 | 428.5 | 462.5 | 185
2018-02-06 16:00:00 | 25 | 37.9735 | 4.6 | 165 | 354 | 673 | 88
2018-02-06 17:00:00 | 22.8 | 44.2186 | 2.6 | 170 | 138.5 | 269 | 74.5
2018-02-06 18:00:00 | 21.7 | 47.2823 | 3.1 | 180 | 16 | 33 | 14
2018-02-06 19:00:00 | 21.15 | 49.9697 | 3.1 | 165 | 0 | 0 | 0
2018-02-06 20:00:00 | 20 | 54.647 | 2.1 | 170 | 0 | 0 | 0
2018-02-06 21:00:00 | 18.9 | 60.4986 | 2.6 | 180 | 0 | 0 | 0
2018-02-06 22:00:00 | 18.9 | 64.0892 | 2.6 | 185 | 0 | 0 | 0
2018-02-06 23:00:00 | 17.2 | 83.5903 | 3.1 | 160 | 0 | 0 | 0
2018-02-07 00:00:00 | 17.2 | 86.8921 | 5.1 | 130 | 0 | 0 | 0
2018-02-07 01:00:00 | 17.2 | 88.6001 | 5.1 | 135 | 0 | 0 | 0
2018-02-07 02:00:00 | 17.2 | 93.244 | 4.6 | 170 | 0 | 0 | 0
2018-02-07 03:00:00 | 17.5 | 89.776 | 4.6 | 185 | 0 | 0 | 0
2018-02-07 04:00:00 | 17.8 | 91.5252 | 4.6 | 186.6667 | 0 | 0 | 0
2018-02-07 05:00:00 | 18.3 | 93.2996 | 5.7 | 190 | 0 | 0 | 0
2018-02-07 06:00:00 | 18.9 | 89.8584 | 6.7 | 170 | 0 | 0 | 0
2018-02-07 07:00:00 | 18.9 | 91.594 | 4.9 | 170 | 0 | 0 | 0
2018-02-07 08:00:00 | 19.4 | 93.3545 | 6.45 | 185 | 9.5 | 0 | 9.5
2018-02-07 09:00:00 | 17.275 | 96.2493 | 6.4875 | 275 | 19.5 | 0 | 19.5
2018-02-07 10:00:00 | 17.0333 | 96.5635 | 3.4333 | 246.6667 | 58 | 1.5 | 57.5
2018-02-07 11:00:00 | 17.2 | 93.2441 | 2.1 | 230 | 104 | 0 | 104
2018-02-07 12:00:00 | 17.9 | 93.2744 | 3.1 | 195 | 143.5 | 4 | 141
2018-02-07 13:00:00 | 18.05 | 90.1354 | 3.1 | 205 | 241.5 | 21.5 | 227
2018-02-07 14:00:00 | 18.15 | 86.9963 | 4.35 | 270 | 225 | 20 | 212.5
2018-02-07 15:00:00 | 17.9 | 86.9491 | 3.6 | 270 | 141 | 12.5 | 134
2018-02-07 16:00:00 | 15.825 | 88.5266 | 5.15 | 290 | 48.5 | 0 | 48.5
2018-02-07 17:00:00 | 12.8 | 93.0153 | 4.1 | 330 | 26.5 | 0 | 26.5
2018-02-07 18:00:00 | 12.225 | 92.9564 | 2.85 | 320 | 4.5 | 7 | 4
2018-02-07 19:00:00 | 11.34 | 92.615 | 4.6 | 322 | 0 | 0 | 0
2018-02-07 20:00:00 | 9.7 | 92.831 | 5.15 | 325 | 0 | 0 | 0
2018-02-07 21:00:00 | 9.2333 | 86.0676 | 4.7667 | 340 | 0 | 0 | 0
2018-02-07 22:00:00 | 8.7 | 86.0364 | 5.3 | 333.3333 | 0 | 0 | 0
2018-02-07 23:00:00 | 8.05 | 82.4383 | 5.1 | 330 | 0 | 0 | 0
2018-02-08 00:00:00 | 7.2 | 82.3611 | 4.1 | 350 | 0 | 0 | 0
2018-02-08 01:00:00 | 6.95 | 82.3287 | 4.6 | 340 | 0 | 0 | 0
2018-02-08 02:00:00 | 6.1 | 79.356 | 5.7 | 340 | 0 | 0 | 0
2018-02-08 03:00:00 | 5.6 | 78.7179 | 4.1 | 340 | 0 | 0 | 0
2018-02-08 04:00:00 | 5.3 | 78.9547 | 3.85 | 345 | 0 | 0 | 0
2018-02-08 05:00:00 | 4.4 | 82.5845 | 2.6 | 350 | 0 | 0 | 0
2018-02-08 06:00:00 | 3.9 | 81.9281 | 2.6 | 350 | 0 | 0 | 0
2018-02-08 07:00:00 | 3.6 | 83.6994 | 2.05 | 345 | 1.5 | 14 | 2
2018-02-08 08:00:00 | 4.4 | 82.5845 | 3.6 | 340 | 80.5 | 262 | 42
2018-02-08 09:00:00 | 5.6 | 72.7493 | 2.6 | 50 | 243.5 | 476.5 | 92.5
2018-02-08 10:00:00 | 6.7 | 69.0167 | 1.3 | 50 | 419.5 | 608 | 128
2018-02-08 11:00:00 | 10 | 53.8891 | 3.1 | 40 | 531.5 | 589.5 | 180.5
2018-02-08 12:00:00 | 12.2 | 43.001 | 3.1 | 20 | 601.5 | 592 | 209.5
2018-02-08 13:00:00 | 13.05 | 42.3315 | 3.6 | 350 | 552.5 | 403 | 279.5
2018-02-08 14:00:00 | 13.3 | 38.0758 | 4.1 | 20 | 532 | 473.5 | 233
2018-02-08 15:00:00 | 15 | 35.8327 | 3.6 | 10 | 552 | 853 | 92.5
2018-02-08 16:00:00 | 15.3 | 35.155 | 3.35 | 20 | 406.5 | 854.5 | 62.5
2018-02-08 17:00:00 | 15 | 35.8327 | 0 | 0 | 204 | 686 | 47
2018-02-08 18:00:00 | 12.2 | 46.5622 | 0 | 0 | 30.5 | 216 | 15.5
2018-02-08 19:00:00 | 10.8 | 53.6353 | 0 | 0 | 0 | 0 | 0
2018-02-08 20:00:00 | 8.3 | 68.2504 | 0 | 0 | 0 | 0 | 0
2018-02-08 21:00:00 | 6.7 | 76.1392 | 0 | 340 | 0 | 0 | 0
2018-02-08 22:00:00 | 7.25 | 73.3761 | 0.75 | 20 | 0 | 0 | 0
2018-02-08 23:00:00 | 7.2 | 73.5695 | 1.5 | 350 | 0 | 0 | 0
2018-02-09 00:00:00 | 5 | 82.074 | 2.1 | 80 | 0 | 0 | 0
2018-02-09 01:00:00 | 5 | 83.8648 | 1.8 | 70 | 0 | 0 | 0
2018-02-09 02:00:00 | 4.4 | 89.3255 | 2.1 | 80 | 0 | 0 | 0
2018-02-09 03:00:00 | 5 | 75.8509 | 3.1 | 60 | 0 | 0 | 0
2018-02-09 04:00:00 | 4.45 | 80.6936 | 2.85 | 60 | 0 | 0 | 0
2018-02-09 05:00:00 | 4.4 | 79.1009 | 2.6 | 80 | 0 | 0 | 0
2018-02-09 06:00:00 | 5.6 | 75.9532 | 3.1 | 80 | 0 | 0 | 0
2018-02-09 07:00:00 | 5.6 | 77.3355 | 2.85 | 80 | 1 | 7.5 | 1
2018-02-09 08:00:00 | 6.7 | 78.8854 | 2.6 | 80 | 76.5 | 192 | 46
2018-02-09 09:00:00 | 9.4 | 73.9678 | 4.1 | 80 | 281.5 | 632 | 77.5
2018-02-09 10:00:00 | 10.55 | 70.0591 | 3.85 | 90 | 423 | 601.5 | 133.5
2018-02-09 11:00:00 | 14.4 | 59.82 | 3.6 | 110 | 474 | 401 | 235.5
2018-02-09 12:00:00 | 16.7 | 59.9706 | 4.1 | 100 | 534.5 | 385 | 277.5
2018-02-09 13:00:00 | 16.7 | 63.5962 | 3.85 | 120 | 440 | 221.5 | 289
2018-02-09 14:00:00 | 16.7 | 69.4965 | 4.1 | 140 | 245 | 45.5 | 215.5
2018-02-09 15:00:00 | 15 | 89.562 | 2.9333 | 123.3333 | 124 | 13.5 | 117
2018-02-09 16:00:00 | 15.55 | 86.5114 | 2.6 | 90 | 205 | 103.5 | 162
2018-02-09 17:00:00 | 15.85 | 83.4016 | 3.1 | 85 | 88.5 | 21.5 | 83
2018-02-09 18:00:00 | 15 | 86.6802 | 3.1 | 110 | 12 | 3 | 12
2018-02-09 19:00:00 | 14.6 | 88.3922 | 3.2667 | 106.6667 | 0 | 0 | 0
2018-02-09 20:00:00 | 14.15 | 93.0735 | 3.1 | 95 | 0 | 0 | 0
2018-02-09 21:00:00 | 13.9 | 93.0735 | 4.1 | 100 | 0 | 0 | 0
2018-02-09 22:00:00 | 13.6 | 94.9279 | 3.6 | 100 | 0 | 0 | 0
2018-02-09 23:00:00 | 13.2 | 96.7824 | 4.1 | 100 | 0 | 0 | 0
2018-02-10 00:00:00 | 12.8667 | 96.135 | 3.9333 | 96.6667 | 0 | 0 | 0
2018-02-10 01:00:00 | 12.8 | 96.135 | 3.975 | 95 | 0 | 0 | 0
2018-02-10 02:00:00 | 12.8667 | 96.135 | 3.7667 | 96.6667 | 0 | 0 | 0
2018-02-10 03:00:00 | 12.8667 | 96.135 | 3.7667 | 73.3333 | 0 | 0 | 0
2018-02-10 04:00:00 | 12.6 | 98.0675 | 3.4333 | 90 | 0 | 0 | 0
2018-02-10 05:00:00 | 12.2 | 100 | 4.35 | 105 | 0 | 0 | 0
2018-02-10 06:00:00 | 12.2 | 100 | 3.2667 | 103.3333 | 0 | 0 | 0
2018-02-10 07:00:00 | 12.4 | 98.0675 | 3.1 | 90 | 1 | 3 | 1
2018-02-10 08:00:00 | 12.9 | 100 | 2.85 | 100 | 36 | 0 | 36
2018-02-10 09:00:00 | 14.32 | 96.2001 | 3.9 | 110 | 56 | 0 | 56
2018-02-10 10:00:00 | 16.1 | 93.254 | 3.85 | 125 | 135 | 5 | 132.5
2018-02-10 11:00:00 | 17.9 | 89.776 | 2.85 | 140 | 97 | 0 | 97
2018-02-10 12:00:00 | 18.3 | 90.3865 | 3.1 | 160 | 95.5 | 0.5 | 95
2018-02-10 13:00:00 | 18.6 | 90.1224 | 3.1 | 160 | 66 | 0 | 66
2018-02-10 14:00:00 | 19.0667 | 90.4641 | 3.6 | 146.6667 | 123 | 11 | 116
2018-02-10 15:00:00 | 20 | 87.1552 | 4.35 | 155 | 109.5 | 1 | 109
2018-02-10 16:00:00 | 19.45 | 90.2548 | 3.85 | 150 | 108.5 | 36.5 | 94.5
2018-02-10 17:00:00 | 19.8 | 93.3545 | 2.9333 | 163.3333 | 26.5 | 1.5 | 26
2018-02-10 18:00:00 | 19.4 | 93.3545 | 3.7667 | 173.3333 | 3.5 | 0 | 3.5
2018-02-10 19:00:00 | 19.4 | 93.3545 | 3.975 | 157.5 | 0 | 0 | 0
2018-02-10 20:00:00 | 18.9 | 96.3116 | 4.1 | 160 | 0 | 0 | 0
2018-02-10 21:00:00 | 19.4 | 96.9297 | 3.6 | 170 | 0 | 0 | 0
2018-02-10 22:00:00 | 19.4 | 96.9297 | 3.6 | 165 | 0 | 0 | 0
2018-02-10 23:00:00 | 20 | 93.3842 | 3.6 | 170 | 0 | 0 | 0
2018-02-11 00:00:00 | 20 | 96.3423 | 3.2667 | 173.3333 | 0 | 0 | 0
2018-02-11 01:00:00 | 19.8 | 94.8484 | 4.4333 | 173.3333 | 0 | 0 | 0
2018-02-11 02:00:00 | 18.9 | 93.3296 | 3.6 | 170 | 0 | 0 | 0
2018-02-11 03:00:00 | 18.3 | 96.9038 | 2.1 | 170 | 0 | 0 | 0
2018-02-11 04:00:00 | 18.3 | 96.9038 | 2.1 | 160 | 0 | 0 | 0
2018-02-11 05:00:00 | 18.2 | 96.9038 | 0.7 | 150 | 0 | 0 | 0
2018-02-11 06:00:00 | 17.8 | 96.2806 | 2.0667 | 133.3333 | 0 | 0 | 0
2018-02-11 07:00:00 | 17.8 | 98.1403 | 2.6 | 140 | 1.5 | 6.5 | 1.5
2018-02-11 08:00:00 | 18.225 | 96.9038 | 2.1 | 160 | 19 | 0 | 19
2018-02-11 09:00:00 | 19.0667 | 93.3545 | 2.9333 | 166.6667 | 58.5 | 0 | 58.5
2018-02-11 10:00:00 | 19.2667 | 93.3545 | 3.1 | 166.6667 | 95.5 | 2 | 94.5
2018-02-11 11:00:00 | 19.4 | 93.3545 | 2.6 | 170 | 119 | 1 | 118.5
2018-02-11 12:00:00 | 19.4 | 93.3545 | 4.35 | 160 | 51.5 | 0 | 51.5
2018-02-11 13:00:00 | 19.32 | 95.1421 | 4 | 164 | 106 | 0 | 106
2018-02-11 14:00:00 | 19.4 | 93.3545 | 3.35 | 165 | 139 | 2 | 137.5
2018-02-11 15:00:00 | 20 | 89.9399 | 3.6 | 180 | 118.5 | 0.5 | 118
2018-02-11 16:00:00 | 20 | 89.9399 | 3.4333 | 170 | 77.5 | 1.5 | 77
2018-02-11 17:00:00 | 20 | 89.9399 | 3.6 | 155 | 12.5 | 0 | 12.5
2018-02-11 18:00:00 | 19.15 | 93.3296 | 4.6 | 160 | 4 | 8.5 | 4
2018-02-11 19:00:00 | 18.9 | 93.3296 | 3.6 | 170 | 0 | 0 | 0
2018-02-11 20:00:00 | 18.6 | 93.2996 | 2.55 | 150 | 0 | 0 | 0
2018-02-11 21:00:00 | 18.15 | 96.9038 | 3.1 | 185 | 0 | 0 | 0
2018-02-11 22:00:00 | 18.05 | 96.5922 | 3.1 | 200 | 0 | 0 | 0
2018-02-11 23:00:00 | 17.5333 | 96.2806 | 1.5 | 230 | 0 | 0 | 0
2018-02-12 00:00:00 | 17.5 | 100 | 1.3 | 150 | 0 | 0 | 0
2018-02-12 01:00:00 | 17.1333 | 100 | 0.86667 | 150 | 0 | 0 | 0
2018-02-12 02:00:00 | 16.3 | 100 | 3.1 | 270 | 0 | 0 | 0
2018-02-12 03:00:00 | 16.1 | 96.8512 | 2.4333 | 270 | 0 | 0 | 0
2018-02-12 04:00:00 | 15.9 | 96.5344 | 2.7667 | 273.3333 | 0 | 0 | 0
2018-02-12 05:00:00 | 14.575 | 100 | 4.475 | 282.5 | 0 | 0 | 0
2018-02-12 06:00:00 | 12.85 | 96.7548 | 5.675 | 295 | 0 | 0 | 0
2018-02-12 07:00:00 | 11.5 | 98.3774 | 5.1333 | 293.3333 | 1.5 | 3 | 1.5
2018-02-12 08:00:00 | 10.3 | 96.05 | 3.85 | 310 | 34.5 | 0 | 34.5
2018-02-12 09:00:00 | 10.6 | 92.2737 | 3.1 | 320 | 95 | 53 | 75
2018-02-12 10:00:00 | 10.6 | 94.171 | 3.1 | 315 | 152.5 | 58 | 125
2018-02-12 11:00:00 | 11.1 | 92.924 | 2.1 | 320 | 126.5 | 6 | 123
2018-02-12 12:00:00 | 11.4 | 92.9564 | 3.1 | 315 | 93.5 | 0 | 93.5
2018-02-12 13:00:00 | 11.7 | 92.9564 | 2.7667 | 313.3333 | 139 | 1 | 138.5
2018-02-12 14:00:00 | 12.2 | 89.9398 | 3.1 | 320 | 119 | 0 | 119
2018-02-12 15:00:00 | 12.8 | 89.3895 | 0 | 165 | 167 | 23 | 155
2018-02-12 16:00:00 | 12.8 | 89.3895 | 1.8 | 320 | 99 | 3.5 | 97.5
2018-02-12 17:00:00 | 12.3333 | 92.9832 | 2.2667 | 330 | 115 | 239 | 61
2018-02-12 18:00:00 | 11.7 | 92.9564 | 2.7667 | 336.6667 | 25.5 | 77 | 19
2018-02-12 19:00:00 | 11.375 | 94.8416 | 2.475 | 330 | 0 | 0 | 0
2018-02-12 20:00:00 | 11.05 | 92.924 | 2.1 | 360 | 0 | 0 | 0
2018-02-12 21:00:00 | 11.1 | 89.2535 | 1.8 | 340 | 0 | 0 | 0
2018-02-12 22:00:00 | 11.075 | 91.0887 | 2.075 | 325 | 0 | 0 | 0
2018-02-12 23:00:00 | 11.1 | 92.924 | 1.5 | 280 | 0 | 0 | 0
2018-02-13 00:00:00 | 11.1 | 92.924 | 1.5 | 260 | 0 | 0 | 0
2018-02-13 01:00:00 | 11.1 | 92.924 | 1.8 | 270 | 0 | 0 | 0
2018-02-13 02:00:00 | 10.6 | 96.0684 | 0 | 0 | 0 | 0 | 0
2018-02-13 03:00:00 | 11.05 | 92.924 | 0 | 0 | 0 | 0 | 0
2018-02-13 04:00:00 | 11.1 | 92.924 | 0 | 0 | 0 | 0 | 0
2018-02-13 05:00:00 | 11.1 | 92.924 | 1.5 | 300 | 0 | 0 | 0
2018-02-13 06:00:00 | 11.1 | 96.7269 | 1.5 | 320 | 0 | 0 | 0
2018-02-13 07:00:00 | 11.5 | 94.8416 | 0.5 | 330 | 3 | 19.5 | 3
2018-02-13 08:00:00 | 12.2 | 92.9833 | 1.5 | 50 | 108.5 | 407.5 | 44.5
2018-02-13 09:00:00 | 13.3 | 90.0225 | 2.6 | 70 | 89.5 | 42.5 | 77
2018-02-13 10:00:00 | 13.85 | 90.0633 | 2.05 | 70 | 129.5 | 1 | 129
2018-02-13 11:00:00 | 16.7 | 83.5317 | 2.1 | 50 | 252.5 | 26 | 236.5
2018-02-13 12:00:00 | 17.8 | 78.0799 | 1.5 | 50 | 468 | 288 | 269
2018-02-13 13:00:00 | 20.3333 | 75.5951 | 1.7 | 80 | 725 | 885.5 | 107
2018-02-13 14:00:00 | 20.6 | 75.3955 | 3.1 | 80 | 391 | 227.5 | 240
2018-02-13 15:00:00 | 21.1 | 75.9593 | 3.1 | 100 | 467 | 560.5 | 154
2018-02-13 16:00:00 | 21.1 | 75.9593 | 3.6 | 95 | 135.5 | 86 | 96
2018-02-13 17:00:00 | 20 | 81.2151 | 4.35 | 85 | 29.5 | 0 | 29.5
2018-02-13 18:00:00 | 18.3 | 86.9964 | 4.1 | 80 | 4 | 0 | 4
2018-02-13 19:00:00 | 17.75 | 88.6522 | 4.35 | 80 | 0 | 0 | 0
2018-02-13 20:00:00 | 17.2 | 86.8922 | 4.1 | 83.3333 | 0 | 0 | 0
2018-02-13 21:00:00 | 16.7 | 83.5317 | 6.7 | 90 | 0 | 0 | 0
2018-02-13 22:00:00 | 16.3 | 83.4963 | 5.8333 | 90 | 0 | 0 | 0
2018-02-13 23:00:00 | 15 | 86.6803 | 5.1 | 90 | 0 | 0 | 0
2018-02-14 00:00:00 | 15 | 86.6803 | 6.2 | 100 | 0 | 0 | 0
2018-02-14 01:00:00 | 14.7 | 88.3922 | 5.65 | 105 | 0 | 0 | 0
2018-02-14 02:00:00 | 14.4 | 90.1042 | 3.35 | 90 | 0 | 0 | 0
2018-02-14 03:00:00 | 13.9 | 93.0735 | 4.1 | 120 | 0 | 0 | 0
2018-02-14 04:00:00 | 13.9 | 91.2749 | 4.2667 | 106.6667 | 0 | 0 | 0
2018-02-14 05:00:00 | 13.9 | 89.4762 | 2.6 | 110 | 0 | 0 | 0
2018-02-14 06:00:00 | 13.3 | 93.0418 | 3.6 | 100 | 0 | 0 | 0
2018-02-14 07:00:00 | 13.3 | 93.0418 | 3.35 | 105 | 1 | 4.5 | 1
2018-02-14 08:00:00 | 13.3 | 93.0418 | 2.1 | 100 | 55 | 126.5 | 30
2018-02-14 09:00:00 | 13.9 | 93.0735 | 2.6 | 140 | 84 | 43.5 | 71.5
2018-02-14 10:00:00 | 14.15 | 91.5888 | 2.85 | 120 | 96.5 | 0 | 96.5
2018-02-14 11:00:00 | 15 | 86.6803 | 3.1 | 110 | 152 | 0.5 | 151.5
2018-02-14 12:00:00 | 15.85 | 83.4609 | 3.1 | 135 | 205.5 | 7.5 | 200
2018-02-14 13:00:00 | 16.3 | 81.8957 | 3.4333 | 136.6667 | 299 | 29.5 | 278.5
2018-02-14 14:00:00 | 18.3 | 75.5014 | 2.1 | 140 | 296 | 47 | 265
2018-02-14 15:00:00 | 19.4 | 75.6826 | 1.5 | 160 | 180.5 | 12 | 173.5
2018-02-14 16:00:00 | 19.7 | 75.7316 | 2.55 | 145 | 131.5 | 37 | 115.5
2018-02-14 17:00:00 | 20 | 75.7807 | 2.4333 | 183.3333 | 78.5 | 16.5 | 74.5
2018-02-14 18:00:00 | 18.9 | 81.1493 | 2.1 | 110 | 15.5 | 3 | 15.5
2018-02-14 19:00:00 | 18.6 | 82.7032 | 2.1 | 130 | 0 | 0 | 0
2018-02-14 20:00:00 | 17.8 | 83.6603 | 3.6 | 150 | 0 | 0 | 0
2018-02-14 21:00:00 | 17.2 | 86.8922 | 2.1 | 140 | 0 | 0 | 0
2018-02-14 22:00:00 | 16.65 | 90.04 | 1.8 | 140 | 0 | 0 | 0
2018-02-14 23:00:00 | 15.8 | 92.5613 | 0 | 0 | 0 | 0 | 0
2018-02-15 00:00:00 | 17.2 | 90.308 | 0 | 75 | 0 | 0 | 0
2018-02-15 01:00:00 | 17.2 | 91.776 | 2.0667 | 175 | 0 | 0 | 0
2018-02-15 02:00:00 | 17.2 | 96.8777 | 3.75 | 205 | 0 | 0 | 0
2018-02-15 03:00:00 | 17.1333 | 96.8777 | 2.9333 | 186.6667 | 0 | 0 | 0
2018-02-15 04:00:00 | 17.2 | 96.8777 | 2.2333 | 200 | 0 | 0 | 0
2018-02-15 05:00:00 | 17.2 | 100 | 2.7667 | 193.3333 | 0 | 0 | 0
2018-02-15 06:00:00 | 17.2 | 100 | 2.85 | 180 | 0 | 0 | 0
2018-02-15 07:00:00 | 17.5 | 98.1403 | 2.05 | 190 | 1 | 1.5 | 1
2018-02-15 08:00:00 | 18.3 | 93.2996 | 2.6 | 180 | 91 | 330 | 38.5
2018-02-15 09:00:00 | 19.4 | 90.4641 | 2.6 | 180 | 83.5 | 10.5 | 80.5
2018-02-15 10:00:00 | 20.3333 | 87.2229 | 2.9333 | 190 | 188.5 | 24.5 | 175.5
2018-02-15 11:00:00 | 20.6 | 83.9817 | 3.1 | 210 | 169 | 19 | 157.5
2018-02-15 12:00:00 | 21.7 | 78.4955 | 3.1 | 170 | 318.5 | 102 | 246.5
2018-02-15 13:00:00 | 22.7 | 77.1252 | 4.25 | 187.5 | 417.5 | 151.5 | 310
2018-02-15 14:00:00 | 23.6 | 68.6911 | 4.1 | 190 | 330 | 84.5 | 274
2018-02-15 15:00:00 | 23.9 | 68.6911 | 2.1 | 190 | 271 | 76.5 | 227
2018-02-15 16:00:00 | 24.15 | 68.7406 | 3.1 | 180 | 188 | 47.5 | 167.5
2018-02-15 17:00:00 | 23.3 | 73.4964 | 4.1 | 160 | 152 | 302 | 84.5
2018-02-15 18:00:00 | 21.7 | 78.4955 | 2.1 | 160 | 35.5 | 165.5 | 21
2018-02-15 19:00:00 | 21.7 | 78.4955 | 3.1 | 170 | 0 | 0 | 0
2018-02-15 20:00:00 | 21.1 | 81.4362 | 5.1 | 190 | 0 | 0 | 0
2018-02-15 21:00:00 | 20.6 | 86.665 | 4.6 | 190 | 0 | 0 | 0
2018-02-15 22:00:00 | 20.3 | 88.3024 | 4.35 | 190 | 0 | 0 | 0
2018-02-15 23:00:00 | 20 | 89.9399 | 4.4333 | 193.3333 | 0 | 0 | 0
2018-02-16 00:00:00 | 20.3 | 86.665 | 3.35 | 200 | 0 | 0 | 0
2018-02-16 01:00:00 | 20.3 | 88.3024 | 2.6 | 205 | 0 | 0 | 0
2018-02-16 02:00:00 | 20.3 | 86.665 | 2.85 | 205 | 0 | 0 | 0
2018-02-16 03:00:00 | 20.85 | 84.0382 | 4.1 | 220 | 0 | 0 | 0
2018-02-16 04:00:00 | 20.7667 | 85.3516 | 4.2667 | 223.3333 | 0 | 0 | 0
2018-02-16 05:00:00 | 19.4 | 90.4641 | 2.6 | 210 | 0 | 0 | 0
2018-02-16 06:00:00 | 18.3 | 93.2996 | 2.1 | 210 | 0 | 0 | 0
2018-02-16 07:00:00 | 18.7 | 93.3146 | 2.9333 | 213.3333 | 5 | 37 | 5
2018-02-16 08:00:00 | 19.4333 | 83.9136 | 4.1 | 223.3333 | 121 | 472 | 42.5
2018-02-16 09:00:00 | 21.1 | 75.9592 | 5.1 | 243.3333 | 243.5 | 472.5 | 87
2018-02-16 10:00:00 | 21.3 | 73.2146 | 5.1 | 250 | 118.5 | 1.5 | 117.5
2018-02-16 11:00:00 | 23.3 | 61.9259 | 7.2 | 240 | 322 | 95 | 262.5
2018-02-16 12:00:00 | 22.8 | 63.8287 | 5.7 | 240 | 303.5 | 70.5 | 255
2018-02-16 13:00:00 | 23.05 | 63.884 | 5.95 | 245 | 130.5 | 0.5 | 130
2018-02-16 14:00:00 | 23.3 | 66.4308 | 4.6 | 250 | 139.5 | 0.5 | 139
2018-02-16 15:00:00 | 23.9 | 64.0713 | 6.2 | 250 | 163.5 | 5.5 | 160.5
2018-02-16 16:00:00 | 23.6 | 65.251 | 5.15 | 255 | 110.5 | 1 | 110.5
2018-02-16 17:00:00 | 22.8 | 70.6789 | 2.1 | 270 | 38.5 | 0 | 38.5
2018-02-16 18:00:00 | 22.2 | 73.3042 | 2.1 | 250 | 7 | 4 | 7
2018-02-16 19:00:00 | 21.95 | 74.4401 | 2.35 | 265 | 0 | 0 | 0
2018-02-16 20:00:00 | 21.05 | 78.4073 | 2.1 | 325 | 0 | 0 | 0
2018-02-16 21:00:00 | 20 | 89.9399 | 2.1 | 300 | 0 | 0 | 0
2018-02-16 22:00:00 | 20 | 89.9399 | 2.85 | 302.5 | 0 | 0 | 0
2018-02-16 23:00:00 | 17.2 | 86.8921 | 3.85 | 345 | 0 | 0 | 0
2018-02-17 00:00:00 | 16.7 | 83.5316 | 2.1 | 360 | 0 | 0 | 0
2018-02-17 01:00:00 | 16.4 | 83.4962 | 2.6 | 360 | 0 | 0 | 0
2018-02-17 02:00:00 | 16.1 | 83.4609 | 2.6 | 360 | 0 | 0 | 0
2018-02-17 03:00:00 | 16.1 | 80.7754 | 1.5 | 360 | 0 | 0 | 0
2018-02-17 04:00:00 | 15.85 | 83.4749 | 0.75 | 360 | 0 | 0 | 0
2018-02-17 05:00:00 | 15.6 | 86.1743 | 0 | 20 | 0 | 0 | 0
2018-02-17 06:00:00 | 15.6 | 86.1743 | 0 | 15 | 0 | 0 | 0
2018-02-17 07:00:00 | 15.6 | 87.8913 | 0.75 | 180 | 3.5 | 4.5 | 3.5
2018-02-17 08:00:00 | 15.7 | 88.2933 | 0 | 0 | 98.5 | 227 | 53
2018-02-17 09:00:00 | 16.7 | 100 | 1.7 | 166.6667 | 313.5 | 644 | 85.5
2018-02-17 10:00:00 | 18 | 95.2321 | 2.6571 | 191.4286 | 497.5 | 771 | 101
2018-02-17 11:00:00 | 22.9667 | 64.1809 | 6 | 206.6667 | 644.5 | 863.5 | 98.5
2018-02-17 12:00:00 | 24.4 | 59.8448 | 6.2 | 240 | 732 | 912.5 | 92.5
2018-02-17 13:00:00 | 24.7 | 57.8817 | 6.45 | 245 | 749 | 915.5 | 95
2018-02-17 14:00:00 | 26.1 | 50.4009 | 5.7 | 230 | 678.5 | 845 | 110.5
2018-02-17 15:00:00 | 25 | 51.759 | 5.1 | 240 | 580.5 | 858.5 | 84.5
2018-02-17 16:00:00 | 25.3 | 50.8513 | 4.85 | 240 | 334 | 474 | 126.5
2018-02-17 17:00:00 | 24.4 | 53.6489 | 5.7 | 220 | 183 | 449 | 70
2018-02-17 18:00:00 | 22.8 | 59.0807 | 2.6 | 230 | 40.5 | 192 | 23.5
2018-02-17 19:00:00 | 21.7 | 63.3351 | 2.05 | 215 | 0 | 0 | 0
2018-02-17 20:00:00 | 19.4 | 75.6825 | 1.5 | 190 | 0 | 0 | 0
2018-02-17 21:00:00 | 20 | 70.1436 | 1.5 | 220 | 0 | 0 | 0
2018-02-17 22:00:00 | 20.3 | 72.7695 | 3.85 | 270 | 0 | 0 | 0
2018-02-17 23:00:00 | 19.15 | 78.0799 | 5.15 | 310 | 0 | 0 | 0
2018-02-18 00:00:00 | 18.6 | 81.07 | 4.1 | 315 | 0 | 0 | 0
2018-02-18 01:00:00 | 18.0333 | 82.3652 | 3.4333 | 313.3333 | 0 | 0 | 0
2018-02-18 02:00:00 | 16.9667 | 86.2844 | 3.1 | 323.3333 | 0 | 0 | 0
2018-02-18 03:00:00 | 16.7 | 86.2844 | 3.1 | 335 | 0 | 0 | 0
2018-02-18 04:00:00 | 16.4 | 84.8726 | 3.1 | 350 | 0 | 0 | 0
2018-02-18 05:00:00 | 15.6 | 83.4016 | 3.1 | 360 | 0 | 0 | 0
2018-02-18 06:00:00 | 14.4667 | 86.6216 | 2.9333 | 240 | 0 | 0 | 0
2018-02-18 07:00:00 | 14.15 | 86.5971 | 3.1 | 185 | 0.5 | 0 | 0.5
2018-02-18 08:00:00 | 13.9333 | 86.5725 | 2.9333 | 243.3333 | 9 | 0 | 9
2018-02-18 09:00:00 | 14.2333 | 86.6216 | 2.9333 | 130 | 43 | 0 | 43
2018-02-18 10:00:00 | 15 | 83.3999 | 2.55 | 20 | 99 | 0.5 | 99
2018-02-18 11:00:00 | 16.7 | 77.7458 | 2.6 | 50 | 154 | 3 | 152
2018-02-18 12:00:00 | 18.3 | 72.6079 | 1.5 | 35 | 353.5 | 64.5 | 307.5
2018-02-18 13:00:00 | 18.7 | 70.2569 | 2.0667 | 50 | 385.5 | 91.5 | 320
2018-02-18 14:00:00 | 21.15 | 63.1742 | 1.3 | 110 | 492.5 | 312 | 283.5
2018-02-18 15:00:00 | 23.3 | 59.5836 | 2.1 | 20 | 487 | 550.5 | 168
2018-02-18 16:00:00 | 22.5 | 62.6266 | 2.85 | 180 | 268.5 | 206 | 175
2018-02-18 17:00:00 | 20.6 | 67.5895 | 2.6 | 10 | 170.5 | 314.5 | 88.5
2018-02-18 18:00:00 | 18.9 | 75.1129 | 2.6 | 360 | 34.5 | 118 | 23.5
2018-02-18 19:00:00 | 18.6 | 75.3071 | 2.35 | 190 | 0 | 0 | 0
2018-02-18 20:00:00 | 17.2 | 80.9235 | 2.1 | 50 | 0 | 0 | 0
2018-02-18 21:00:00 | 17.8 | 80.4813 | 1.5 | 40 | 0 | 0 | 0
2018-02-18 22:00:00 | 17.5 | 83.6867 | 0.75 | 40 | 0 | 0 | 0
2018-02-18 23:00:00 | 16.7 | 86.2844 | 1.5 | 80 | 0 | 0 | 0
2018-02-19 00:00:00 | 16.1 | 93.1879 | 1.5 | 90 | 0 | 0 | 0
2018-02-19 01:00:00 | 15.85 | 92.8746 | 1.5 | 75 | 0 | 0 | 0
2018-02-19 02:00:00 | 15 | 93.131 | 0 | 0 | 0 | 0 | 0
2018-02-19 03:00:00 | 13.9 | 100 | 0 | 0 | 0 | 0 | 0
2018-02-19 04:00:00 | 14.15 | 98.4048 | 0.75 | 100 | 0 | 0 | 0
2018-02-19 05:00:00 | 13.9 | 96.1677 | 1.5 | 70 | 0 | 0 | 0
2018-02-19 06:00:00 | 14.2667 | 95.885 | 1.4 | 115 | 0 | 0 | 0
2018-02-19 07:00:00 | 15.825 | 96.8512 | 2.35 | 145 | 3 | 4 | 3
2018-02-19 08:00:00 | 17.5 | 96.2806 | 2.7667 | 156.6667 | 76.5 | 100.5 | 60
2018-02-19 09:00:00 | 19.7 | 83.9136 | 5.1 | 150 | 201 | 149.5 | 145.5
2018-02-19 10:00:00 | 20.575 | 81.1605 | 6.15 | 142.5 | 404.5 | 394.5 | 198.5
2018-02-19 11:00:00 | 21.65 | 73.3043 | 5.65 | 155 | 448 | 244.5 | 292.5
2018-02-19 12:00:00 | 23.85 | 57.9605 | 5.95 | 155 | 562.5 | 366 | 301.5
2018-02-19 13:00:00 | 25.55 | 51.6333 | 4.9 | 170 | 651.5 | 565.5 | 242.5
2018-02-19 14:00:00 | 27.2 | 40.9469 | 5.7 | 160 | 593.5 | 525 | 237
2018-02-19 15:00:00 | 26.7 | 43.5698 | 5.1 | 190 | 458.5 | 398.5 | 221
2018-02-19 16:00:00 | 26.7 | 44.4379 | 5.1 | 190 | 309.5 | 351 | 161
2018-02-19 17:00:00 | 26.1 | 50.4009 | 3.1 | 160 | 165.5 | 259 | 93
2018-02-19 18:00:00 | 23.9 | 57.4672 | 2.6 | 150 | 32.5 | 87 | 23.5
2018-02-19 19:00:00 | 23.35 | 60.648 | 2.35 | 155 | 0 | 0 | 0
2018-02-19 20:00:00 | 22.2 | 68.3518 | 2.6 | 160 | 0 | 0 | 0
2018-02-19 21:00:00 | 22.2 | 66.1996 | 3.6 | 170 | 0 | 0 | 0
2018-02-19 22:00:00 | 21.65 | 68.5038 | 3.85 | 165 | 0 | 0 | 0
2018-02-19 23:00:00 | 18.9 | 81.1493 | 2.1 | 140 | 0 | 0 | 0
2018-02-20 00:00:00 | 17.2 | 90.308 | 2.1 | 110 | 0 | 0 | 0
2018-02-20 01:00:00 | 17.2 | 90.308 | 2.35 | 110 | 0 | 0 | 0
2018-02-20 02:00:00 | 15 | 96.2001 | 2.6 | 100 | 0 | 0 | 0
2018-02-20 03:00:00 | 15.6 | 96.2175 | 1.5 | 60 | 0 | 0 | 0
2018-02-20 04:00:00 | 15 | 96.5136 | 1.8 | 65 | 0 | 0 | 0
2018-02-20 05:00:00 | 15.6 | 96.2175 | 2.6 | 90 | 0 | 0 | 0
2018-02-20 06:00:00 | 14.4 | 96.8097 | 2.6 | 100 | 0 | 0 | 0
2018-02-20 07:00:00 | 15 | 94.6855 | 3.1 | 100 | 7 | 48 | 6
2018-02-20 08:00:00 | 17.8 | 89.776 | 2.6 | 110 | 133 | 483.5 | 46
2018-02-20 09:00:00 | 21.7 | 78.4955 | 5.1 | 140 | 296 | 556 | 89.5
2018-02-20 10:00:00 | 22.8 | 74.6907 | 5.4 | 135 | 498.5 | 761.5 | 101
2018-02-20 11:00:00 | 25 | 66.3667 | 5.1 | 150 | 564 | 567.5 | 196.5
2018-02-20 12:00:00 | 25.7667 | 64.0391 | 6 | 150 | 453.5 | 180 | 326
2018-02-20 13:00:00 | 25.85 | 62.1419 | 5.95 | 155 | 403.5 | 145.5 | 297.5
2018-02-20 14:00:00 | 27.2 | 56.4653 | 7.2 | 160 | 436.5 | 223.5 | 285
2018-02-20 15:00:00 | 27.2 | 58.2694 | 5.1 | 150 | 382 | 264 | 226.5
2018-02-20 16:00:00 | 26.95 | 58.2092 | 5.1 | 160 | 203.5 | 93.5 | 163.5
2018-02-20 17:00:00 | 26.1 | 64.5505 | 4.6 | 150 | 98 | 172.5 | 60
2018-02-20 18:00:00 | 23.3 | 73.4965 | 3.6 | 140 | 25.5 | 100.5 | 17.5
2018-02-20 19:00:00 | 22.75 | 76.0326 | 3.35 | 135 | 0 | 0 | 0
2018-02-20 20:00:00 | 22.8 | 78.6559 | 3.6 | 150 | 0 | 0 | 0
2018-02-20 21:00:00 | 21.1 | 87.2566 | 2.6 | 160 | 0 | 0 | 0
2018-02-20 22:00:00 | 21.1 | 87.2566 | 2.85 | 155 | 0 | 0 | 0
2018-02-20 23:00:00 | 21.1 | 90.0205 | 3.1 | 150 | 0 | 0 | 0
2018-02-21 00:00:00 | 19.4 | 96.9297 | 2.1 | 120 | 0 | 0 | 0
2018-02-21 01:00:00 | 19.15 | 96.6207 | 1.8 | 120 | 0 | 0 | 0
2018-02-21 02:00:00 | 18.9 | 100 | 1.5 | 130 | 0 | 0 | 0
2018-02-21 03:00:00 | 18.9 | 96.3116 | 1.5 | 105 | 0 | 0 | 0
2018-02-21 04:00:00 | 18.8143 | 98.1558 | 1.6857 | 93.3333 | 0 | 0 | 0
2018-02-21 05:00:00 | 18.9 | 96.3116 | 3.1 | 100 | 0 | 0 | 0
2018-02-21 06:00:00 | 18.3 | 100 | 2.6 | 130 | 0 | 0 | 0
2018-02-21 07:00:00 | 18.85 | 98.4648 | 2.85 | 125 | 8 | 50.5 | 7
2018-02-21 08:00:00 | 21.1 | 90.0205 | 3.6 | 130 | 134.5 | 477.5 | 46.5
2018-02-21 09:00:00 | 23.9 | 78.8148 | 3.6 | 140 | 335 | 717 | 70
2018-02-21 10:00:00 | 24.45 | 74.9529 | 4.1 | 155 | 519 | 824 | 82
2018-02-21 11:00:00 | 25.925 | 64.5505 | 6.05 | 162.5 | 547 | 545.5 | 195
2018-02-21 12:00:00 | 26.7 | 58.4134 | 5.65 | 165 | 508.5 | 337 | 264
2018-02-21 13:00:00 | 28.05 | 56.5283 | 6.7 | 150 | 597.5 | 512 | 222.5
2018-02-21 14:00:00 | 28.9 | 49.237 | 6.2 | 160 | 419 | 180.5 | 294.5
2018-02-21 15:00:00 | 28.3 | 47.5376 | 5.1 | 160 | 247 | 75 | 201.5
2018-02-21 16:00:00 | 28.05 | 49.194 | 5.9 | 150 | 230.5 | 222.5 | 135.5
2018-02-21 17:00:00 | 27.8 | 52.4894 | 4.1 | 150 | 104.5 | 134 | 69
2018-02-21 18:00:00 | 25.6 | 55.7117 | 4.1 | 150 | 31 | 149 | 18
2018-02-21 19:00:00 | 24.75 | 59.8915 | 3.6 | 150 | 0 | 0 | 0
2018-02-21 20:00:00 | 23.3 | 68.572 | 4.1 | 160 | 0 | 0 | 0
2018-02-21 21:00:00 | 22.8 | 73.4093 | 3.6 | 170 | 0 | 0 | 0
2018-02-21 22:00:00 | 22.25 | 77.2064 | 3.85 | 170 | 0 | 0 | 0
2018-02-21 23:00:00 | 21.7 | 84.1057 | 4.1 | 170 | 0 | 0 | 0
2018-02-22 00:00:00 | 20.6 | 89.984 | 2.6 | 180 | 0 | 0 | 0
2018-02-22 01:00:00 | 20.3 | 91.6841 | 2.85 | 175 | 0 | 0 | 0
2018-02-22 02:00:00 | 19.4 | 93.3546 | 1.5 | 210 | 0 | 0 | 0
2018-02-22 03:00:00 | 17.4 | 100 | 1.5 | 116.6667 | 0 | 0 | 0
2018-02-22 04:00:00 | 16.95 | 98.1246 | 0.75 | 100 | 0 | 0 | 0
2018-02-22 05:00:00 | 16.1 | 100 | 1.9 | 90 | 0 | 0 | 0
2018-02-22 06:00:00 | 17.2 | 96.8777 | 2.6 | 100 | 0 | 0 | 0
2018-02-22 07:00:00 | 17.5 | 98.4388 | 3.1 | 105 | 9 | 62.5 | 7.5
2018-02-22 08:00:00 | 18.15 | 100 | 3.6 | 130 | 122 | 421.5 | 47
2018-02-22 09:00:00 | 19.05 | 100 | 3.1 | 147.5 | 157.5 | 56 | 135.5
2018-02-22 10:00:00 | 20.3667 | 92.0528 | 2.9333 | 160 | 233 | 44 | 208.5
2018-02-22 11:00:00 | 23.3333 | 76.3112 | 3.2667 | 180 | 365.5 | 102.5 | 298
2018-02-22 12:00:00 | 25 | 66.3667 | 3.35 | 170 | 606 | 502 | 240.5
2018-02-22 13:00:00 | 25.85 | 64.2682 | 3.1 | 192.5 | 600.5 | 451.5 | 269
2018-02-22 14:00:00 | 28.3 | 52.9514 | 2.6 | 190 | 667 | 731 | 160
2018-02-22 15:00:00 | 27.8 | 52.4894 | 0 | 0 | 568 | 733.5 | 130.5
2018-02-22 16:00:00 | 27.8 | 51.6699 | 0.75 | 210 | 366.5 | 507 | 131.5
2018-02-22 17:00:00 | 27.8 | 48.9432 | 0 | 0 | 219.5 | 514 | 77.5
2018-02-22 18:00:00 | 23.9 | 66.1363 | 0 | 60 | 47 | 169.5 | 29.5
2018-02-22 19:00:00 | 23.35 | 70.9456 | 0 | 0 | 0 | 0 | 0
2018-02-22 20:00:00 | 22.2 | 73.3043 | 2.6 | 80 | 0 | 0 | 0
2018-02-22 21:00:00 | 21.1 | 78.4074 | 1.5 | 100 | 0 | 0 | 0
2018-02-22 22:00:00 | 21.55 | 75.8118 | 2.325 | 130 | 0 | 0 | 0
2018-02-22 23:00:00 | 21.1 | 75.9592 | 3.1 | 170 | 0 | 0 | 0
2018-02-23 00:00:00 | 20 | 81.2935 | 1.5 | 170 | 0 | 0 | 0
2018-02-23 01:00:00 | 19.15 | 85.84 | 0.75 | 170 | 0 | 0 | 0
2018-02-23 02:00:00 | 16.7 | 93.2186 | 0 | 0 | 0 | 0 | 0
2018-02-23 03:00:00 | 16.7 | 93.2186 | 1.5 | 70 | 0 | 0 | 0
2018-02-23 04:00:00 | 16.15 | 92.89 | 2.05 | 90 | 0 | 0 | 0
2018-02-23 05:00:00 | 15.6 | 96.2175 | 2.1 | 90 | 0 | 0 | 0
2018-02-23 06:00:00 | 15.6 | 96.2175 | 2.6 | 70 | 0 | 0 | 0
2018-02-23 07:00:00 | 14.8857 | 98.1088 | 1.6286 | 90 | 9.5 | 65.5 | 7.5
2018-02-23 08:00:00 | 17.2 | 90.3865 | 2.35 | 95 | 147.5 | 525.5 | 47
2018-02-23 09:00:00 | 22.2 | 73.3043 | 2.1 | 140 | 353.5 | 756.5 | 67.5
2018-02-23 10:00:00 | 23.3 | 66.5746 | 3.1 | 155 | 534.5 | 832 | 86.5
2018-02-23 11:00:00 | 26.7 | 54.2382 | 4.1 | 160 | 669.5 | 862 | 101.5
2018-02-23 12:00:00 | 27.2 | 54.3652 | 3.1 | 220 | 522.5 | 412.5 | 225.5
2018-02-23 13:00:00 | 26.95 | 55.1757 | 2.85 | 220 | 633.5 | 561 | 218
2018-02-23 14:00:00 | 27.2 | 52.6677 | 3.6 | 220 | 508.5 | 381 | 246
2018-02-23 15:00:00 | 28.3 | 49.39 | 3.6 | 150 | 508 | 577 | 163
2018-02-23 16:00:00 | 28.05 | 50.9397 | 3.1 | 205 | 355 | 514.5 | 113
2018-02-23 17:00:00 | 26.7 | 55.9863 | 1.5 | 260 | 106.5 | 129.5 | 67.5
2018-02-23 18:00:00 | 23.9 | 78.8148 | 0 | 0 | 23 | 13 | 22
2018-02-23 19:00:00 | 23.6 | 77.5629 | 0.75 | 190 | 0 | 0 | 0
2018-02-23 20:00:00 | 22.8 | 73.4093 | 2.6 | 190 | 0 | 0 | 0
2018-02-23 21:00:00 | 22.2 | 76.136 | 3.1 | 200 | 0 | 0 | 0
2018-02-23 22:00:00 | 21.4 | 80.0589 | 1.55 | 200 | 0 | 0 | 0
2018-02-23 23:00:00 | 20.6 | 83.9817 | 0 | 0 | 0 | 0 | 0
2018-02-24 00:00:00 | 19.4 | 90.4641 | 2.1 | 120 | 0 | 0 | 0
2018-02-24 01:00:00 | 18.85 | 91.8819 | 1.8 | 120 | 0 | 0 | 0
2018-02-24 02:00:00 | 18.3 | 90.3865 | 1.5 | 150 | 0 | 0 | 0
2018-02-24 03:00:00 | 18.3 | 90.3865 | 0 | 0 | 0 | 0 | 0
2018-02-24 04:00:00 | 18.05 | 91.8305 | 1.05 | 180 | 0 | 0 | 0
2018-02-24 05:00:00 | 17.8 | 93.2744 | 2.6 | 150 | 0 | 0 | 0
2018-02-24 06:00:00 | 17.5 | 93.8782 | 2.6 | 165 | 0 | 0 | 0
2018-02-24 07:00:00 | 18.05 | 93.287 | 2.85 | 160 | 10 | 74.5 | 7.5
2018-02-24 08:00:00 | 18.3 | 100 | 2.85 | 150 | 119.5 | 448 | 36.5
2018-02-24 09:00:00 | 19.7 | 89.9399 | 3.1 | 165 | 81 | 3 | 79.5
2018-02-24 10:00:00 | 20.7 | 85.4717 | 3.6 | 160 | 211 | 26 | 196
2018-02-24 11:00:00 | 23.65 | 69.1449 | 5.65 | 170 | 433.5 | 319.5 | 222
2018-02-24 12:00:00 | 24.15 | 65.127 | 5.4 | 170 | 536.5 | 363.5 | 271
2018-02-24 13:00:00 | 25.85 | 61.2304 | 5.95 | 165 | 572 | 429 | 253.5
2018-02-24 14:00:00 | 28.3 | 52.9512 | 5.1 | 150 | 534 | 404 | 252
2018-02-24 15:00:00 | 27.8 | 48.9431 | 5.7 | 200 | 400 | 340 | 191
2018-02-24 16:00:00 | 28.05 | 45.7795 | 6.2 | 190 | 417.5 | 716.5 | 89
2018-02-24 17:00:00 | 26.7 | 52.2038 | 7.2 | 170 | 235 | 620 | 60
2018-02-24 18:00:00 | 25 | 59.9865 | 7.2 | 180 | 53.5 | 264.5 | 26
2018-02-24 19:00:00 | 24.15 | 63.2086 | 5.65 | 180 | 0 | 0 | 0
2018-02-24 20:00:00 | 22.8 | 70.6789 | 4.1 | 180 | 0 | 0 | 0
2018-02-24 21:00:00 | 22.2 | 73.3042 | 4.6 | 180 | 0 | 0 | 0
2018-02-24 22:00:00 | 21.95 | 75.8998 | 4.85 | 185 | 0 | 0 | 0
2018-02-24 23:00:00 | 21.1 | 84.0382 | 5.1 | 180 | 0 | 0 | 0
2018-02-25 00:00:00 | 20.6 | 86.665 | 5.1 | 180 | 0 | 0 | 0
2018-02-25 01:00:00 | 20.9 | 86.9608 | 4.82 | 182 | 0 | 0 | 0
2018-02-25 02:00:00 | 20.6 | 89.9839 | 3.85 | 185 | 0 | 0 | 0
2018-02-25 03:00:00 | 20.6 | 89.9839 | 4.4667 | 170 | 0 | 0 | 0
2018-02-25 04:00:00 | 20.3 | 91.6841 | 3.1 | 180 | 0 | 0 | 0
2018-02-25 05:00:00 | 20.6 | 89.9839 | 3.6 | 170 | 0 | 0 | 0
2018-02-25 06:00:00 | 20.6 | 92.8343 | 3.6 | 190 | 0 | 0 | 0
2018-02-25 07:00:00 | 20.85 | 91.4274 | 3.1 | 200 | 1.5 | 3.5 | 1.5
2018-02-25 08:00:00 | 19.02 | 89.776 | 7.1 | 270 | 12.5 | 0 | 12.5
2018-02-25 09:00:00 | 14.6667 | 93.69 | 5.5 | 330 | 28.5 | 0 | 28.5
2018-02-25 10:00:00 | 14.7 | 93.1153 | 4.65 | 325 | 55 | 0 | 55
2018-02-25 11:00:00 | 15 | 93.131 | 0.7 | 320 | 75 | 0 | 75
2018-02-25 12:00:00 | 16 | 87.9121 | 0 | 180 | 94 | 0 | 94
2018-02-25 13:00:00 | 15.85 | 92.8746 | 2.05 | 160 | 76 | 0.5 | 75.5
2018-02-25 14:00:00 | 17.2 | 90.308 | 4.6 | 80 | 74 | 0 | 74
2018-02-25 15:00:00 | 17.8 | 83.6603 | 2.6 | 300 | 104 | 1 | 103
2018-02-25 16:00:00 | 17.8 | 83.6603 | 2.05 | 220 | 52.5 | 0 | 52.5
2018-02-25 17:00:00 | 17.2 | 90.308 | 1.5 | 300 | 27 | 0 | 27
2018-02-25 18:00:00 | 17.2 | 90.308 | 2.1 | 90 | 8.5 | 0 | 8.5
2018-02-25 19:00:00 | 16.95 | 91.7633 | 2.1 | 95 | 0 | 0 | 0
2018-02-25 20:00:00 | 16.7 | 89.6926 | 3.1 | 130 | 0 | 0 | 0
2018-02-25 21:00:00 | 17.2 | 83.5903 | 2.6 | 60 | 0 | 0 | 0
2018-02-25 22:00:00 | 17.2 | 85.2412 | 2.6 | 205 | 0 | 0 | 0
2018-02-25 23:00:00 | 16.7 | 89.6926 | 3.1 | 40 | 0 | 0 | 0
2018-02-26 00:00:00 | 16.1 | 93.1878 | 5.7 | 30 | 0 | 0 | 0
2018-02-26 01:00:00 | 15.975 | 92.8746 | 5 | 185 | 0 | 0 | 0
2018-02-26 02:00:00 | 15 | 96.2001 | 5.1333 | 133.3333 | 0 | 0 | 0
2018-02-26 03:00:00 | 15 | 93.131 | 4.1 | 30 | 0 | 0 | 0
2018-02-26 04:00:00 | 15 | 93.131 | 4.1 | 25 | 0 | 0 | 0
2018-02-26 05:00:00 | 15 | 93.131 | 2.6 | 40 | 0 | 0 | 0
2018-02-26 06:00:00 | 15 | 93.131 | 3.6 | 60 | 0 | 0 | 0
2018-02-26 07:00:00 | 15 | 93.131 | 3.85 | 75 | 1 | 0 | 1
2018-02-26 08:00:00 | 15 | 93.7378 | 3.6 | 100 | 9 | 0 | 9
2018-02-26 09:00:00 | 15.6 | 89.6083 | 3.1 | 90 | 83.5 | 3.5 | 82.5
2018-02-26 10:00:00 | 16.15 | 87.9464 | 2.6 | 85 | 168.5 | 6 | 165
2018-02-26 11:00:00 | 17.8 | 83.6603 | 0 | 0 | 371.5 | 155 | 264.5
2018-02-26 12:00:00 | 20 | 70.1436 | 0 | 30 | 527 | 234 | 354
2018-02-26 13:00:00 | 20.4 | 68.8666 | 0 | 10 | 443 | 160.5 | 322.5
2018-02-26 14:00:00 | 20.7333 | 67.5895 | 2.2 | 330 | 342.5 | 83.5 | 282
2018-02-26 15:00:00 | 20.6 | 65.4332 | 5.1 | 340 | 214.5 | 47 | 187
2018-02-26 16:00:00 | 20 | 66.608 | 4.85 | 345 | 223.5 | 159 | 150.5
2018-02-26 17:00:00 | 19.4 | 70.4839 | 2.1 | 350 | 146 | 163 | 99.5
2018-02-26 18:00:00 | 18.3 | 72.6079 | 2.1 | 330 | 35 | 64 | 28
2018-02-26 19:00:00 | 17.2 | 76.6917 | 2.1 | 325 | 0 | 0 | 0
2018-02-26 20:00:00 | 15.6 | 86.1743 | 0 | 0 | 0 | 0 | 0
2018-02-26 21:00:00 | 14.4 | 90.1041 | 0 | 0 | 0 | 0 | 0
2018-02-26 22:00:00 | 13.85 | 91.573 | 0 | 0 | 0 | 0 | 0
2018-02-26 23:00:00 | 12.2 | 100 | 0.308 | 2 | 0 | 0 | 0
2018-02-27 00:00:00 | 12.2 | 96.7548 | 1.2 | 11.6667 | 0 | 0 | 0
2018-02-27 01:00:00 | 12.5 | 96.4449 | 0 | 20 | 0 | 0 | 0
2018-02-27 02:00:00 | 12.2 | 92.9832 | 2.06 | 20 | 0 | 0 | 0
2018-02-27 03:00:00 | 11.1 | 92.924 | 3.09 | 20 | 0 | 0 | 0
2018-02-27 04:00:00 | 10.85 | 89.2913 | 0 | 20 | 0 | 0 | 0
2018-02-27 05:00:00 | 9.4 | 89.7251 | 2.57 | 20 | 0 | 0 | 0
2018-02-27 06:00:00 | 8.9 | 86.0676 | 2.06 | 20 | 0 | 0 | 0
2018-02-27 07:00:00 | 9.15 | 84.6402 | 0 | 30 | 14.5 | 97.5 | 10
2018-02-27 08:00:00 | 11.7 | 79.6251 | 3.6 | 50 | 172 | 586.5 | 50.5
2018-02-27 09:00:00 | 13.3 | 74.6549 | 4.1 | 70 | 389.5 | 804 | 71.5
2018-02-27 10:00:00 | 14.45 | 70.5977 | 3.85 | 70 | 582.5 | 896 | 83.5
2018-02-27 11:00:00 | 17.8 | 60.2357 | 3.6 | 80 | 724 | 938 | 89.5
2018-02-27 12:00:00 | 19.4 | 56.7218 | 3.6 | 60 | 803.5 | 952.5 | 94.5
2018-02-27 13:00:00 | 20 | 54.6895 | 3.35 | 85 | 814 | 944 | 99.5
2018-02-27 14:00:00 | 21.7 | 49.2173 | 2.6 | 110 | 689.5 | 742.5 | 158
2018-02-27 15:00:00 | 21.7 | 49.2173 | 3.6 | 110 | 638.5 | 892 | 89.5
2018-02-27 16:00:00 | 21.4 | 49.1355 | 3.85 | 95 | 463 | 812 | 80
2018-02-27 17:00:00 | 21.1 | 49.0536 | 4.6 | 60 | 256.5 | 657 | 64
2018-02-27 18:00:00 | 17.8 | 64.8225 | 3.6 | 110 | 58.5 | 258 | 28
2018-02-27 19:00:00 | 17.8 | 64.8225 | 4.35 | 120 | 0 | 0 | 0
2018-02-27 20:00:00 | 17.2 | 67.3266 | 3.6 | 110 | 0 | 0 | 0
2018-02-27 21:00:00 | 16.1 | 69.8414 | 4.1 | 120 | 0 | 0 | 0
2018-02-27 22:00:00 | 15.85 | 73.7088 | 3.85 | 115 | 0 | 0 | 0
2018-02-27 23:00:00 | 15 | 80.6259 | 2.1 | 100 | 0 | 0 | 0
2018-02-28 00:00:00 | 15 | 80.6258 | 4.1 | 120 | 0 | 0 | 0
2018-02-28 01:00:00 | 14.7 | 82.2182 | 3.6 | 115 | 0 | 0 | 0
2018-02-28 02:00:00 | 14.4 | 83.8106 | 3.6 | 100 | 0 | 0 | 0
2018-02-28 03:00:00 | 14.4 | 83.8106 | 1.5 | 120 | 0 | 0 | 0
2018-02-28 04:00:00 | 14.4 | 85.2161 | 2.05 | 110 | 0 | 0 | 0
2018-02-28 05:00:00 | 14.4 | 86.6216 | 3.1 | 100 | 0 | 0 | 0
2018-02-28 06:00:00 | 13.9 | 89.4762 | 3.1 | 100 | 0 | 0 | 0
2018-02-28 07:00:00 | 14.2333 | 89.7902 | 3.6 | 106.6667 | 7 | 0.5 | 7
2018-02-28 08:00:00 | 15.6 | 86.1743 | 3.6 | 140 | 82 | 44.5 | 72
2018-02-28 09:00:00 | 16.7 | 83.5316 | 4.1 | 150 | 83 | 6 | 81
2018-02-28 10:00:00 | 16.95 | 83.5609 | 3.35 | 150 | 84.5 | 0 | 84.5
2018-02-28 11:00:00 | 18.3 | 81.07 | 2.6 | 160 | 185 | 6.5 | 180.5
2018-02-28 12:00:00 | 20.55 | 73.1101 | 2.6 | 180 | 237 | 14 | 226.5
2018-02-28 13:00:00 | 22.35 | 70.841 | 3.725 | 177.5 | 395.5 | 129.5 | 297.5
2018-02-28 14:00:00 | 23.875 | 66.6602 | 3.85 | 195 | 520 | 337 | 279
2018-02-28 15:00:00 | 25 | 64.3118 | 2.6 | 190 | 499 | 471.5 | 201.5
2018-02-28 16:00:00 | 25.85 | 61.2303 | 2.35 | 190 | 378 | 473 | 154
2018-02-28 17:00:00 | 25.6 | 64.039 | 4.6 | 180 | 143.5 | 194.5 | 79.5
2018-02-28 18:00:00 | 23.3 | 78.7283 | 3.6 | 190 | 16 | 9 | 15.5
2018-02-28 19:00:00 | 23.3 | 77.5196 | 3.85 | 185 | 0 | 0 | 0
2018-02-28 20:00:00 | 22.8 | 81.1474 | 4.1 | 190 | 0 | 0 | 0
2018-02-28 21:00:00 | 22.2 | 84.1615 | 5.1 | 190 | 0 | 0 | 0
2018-02-28 22:00:00 | 21.95 | 84.1335 | 4.85 | 190 | 0 | 0 | 0
2018-02-28 23:00:00 | 21.1 | 90.0205 | 5.1 | 200 | 0 | 0 | 0
2018-03-01 00:00:00 | 21.1 | 87.2565 | 3.6 | 190 | 0 | 0 | 0
2018-03-01 01:00:00 | 21.55 | 85.681 | 4.625 | 202.5 | 0 | 0 | 0
2018-03-01 02:00:00 | 21.0667 | 87.2565 | 2.9333 | 200 | 0 | 0 | 0
2018-03-01 03:00:00 | 20.9333 | 87.2565 | 3.1 | 196.6667 | 0 | 0 | 0
2018-03-01 04:00:00 | 20.85 | 88.6202 | 3.1 | 210 | 0 | 0 | 0
2018-03-01 05:00:00 | 20.6 | 89.9839 | 3.1 | 220 | 0 | 0 | 0
2018-03-01 06:00:00 | 20.6 | 89.9839 | 2.85 | 215 | 0 | 0 | 0
2018-03-01 07:00:00 | 20.4 | 89.9839 | 2.6 | 203.3333 | 10.5 | 14.5 | 9.5
2018-03-01 08:00:00 | 21.1 | 90.0204 | 5.1 | 210 | 116 | 176 | 75.5
2018-03-01 09:00:00 | 22.9667 | 78.7283 | 6.0333 | 216.6667 | 314.5 | 477 | 121.5
2018-03-01 10:00:00 | 24.4333 | 73.8182 | 7.9 | 223.3333 | 330.5 | 163 | 240
2018-03-01 11:00:00 | 27.2 | 56.4652 | 10.3 | 220 | 592 | 570 | 196.5
2018-03-01 12:00:00 | 28.3 | 49.3899 | 10.8 | 240 | 384 | 211 | 226
2018-03-01 13:00:00 | 22.2 | 69.8882 | 8.2333 | 290 | 191.5 | 49 | 154
2018-03-01 14:00:00 | 18.1333 | 80.4812 | 7.2333 | 330 | 102 | 0.5 | 101.5
2018-03-01 15:00:00 | 17.5 | 77.8223 | 5.65 | 330 | 93.5 | 0.5 | 93
2018-03-01 16:00:00 | 17.2 | 77.8223 | 3.35 | 320 | 56 | 0.5 | 55.5
2018-03-01 17:00:00 | 16.7 | 80.3304 | 3.1 | 280 | 24.5 | 0 | 24.5
2018-03-01 18:00:00 | 16.1 | 83.4608 | 5.1 | 310 | 7 | 3 | 7
2018-03-01 19:00:00 | 15.85 | 84.8176 | 4.1 | 305 | 0 | 0 | 0
2018-03-01 20:00:00 | 15 | 93.131 | 2.6 | 290 | 0 | 0 | 0
2018-03-01 21:00:00 | 15 | 89.562 | 3.6 | 300 | 0 | 0 | 0
2018-03-01 22:00:00 | 15 | 88.1211 | 3.6 | 295 | 0 | 0 | 0
2018-03-01 23:00:00 | 13.9 | 93.0735 | 3.1 | 290 | 0 | 0 | 0
2018-03-02 00:00:00 | 13.3 | 96.7824 | 3.1 | 300 | 0 | 0 | 0
2018-03-02 01:00:00 | 13.05 | 96.4587 | 2.6 | 305 | 0 | 0 | 0
2018-03-02 02:00:00 | 12.8 | 93.0153 | 3.1 | 320 | 0 | 0 | 0
2018-03-02 03:00:00 | 12.2 | 86.4037 | 4.1 | 350 | 0 | 0 | 0
2018-03-02 04:00:00 | 11.4 | 84.5981 | 5.15 | 180 | 0 | 0 | 0
2018-03-02 05:00:00 | 10 | 79.9258 | 2.6 | 350 | 0 | 0 | 0
2018-03-02 06:00:00 | 8.9 | 79.7672 | 2.6 | 350 | 0 | 0 | 0
2018-03-02 07:00:00 | 8.9 | 82.9174 | 2.05 | 310 | 20 | 118.5 | 13.5
2018-03-02 08:00:00 | 11.1 | 71.2595 | 2.6 | 340 | 190 | 610 | 56
2018-03-02 09:00:00 | 12.2 | 64.0036 | 4.6 | 10 | 415 | 830.5 | 75.5
2018-03-02 10:00:00 | 13.05 | 58.3366 | 4.1 | 160 | 616 | 933 | 84
2018-03-02 11:00:00 | 15.6 | 47.1963 | 4.1 | 350 | 767.5 | 985.5 | 88
2018-03-02 12:00:00 | 16.7 | 40.7169 | 4.1 | 340 | 850.5 | 1005 | 89
2018-03-02 13:00:00 | 17.5 | 38.1191 | 3.6 | 350 | 865.5 | 1010 | 88
2018-03-02 14:00:00 | 18.9 | 32.7807 | 6.2 | 10 | 808.5 | 997.5 | 85.5
2018-03-02 15:00:00 | 19.4 | 33.1608 | 6.7 | 320 | 681 | 960.5 | 79
2018-03-02 16:00:00 | 19.15 | 31.728 | 5.65 | 325 | 503 | 898 | 70
2018-03-02 17:00:00 | 18.3 | 31.4554 | 5.1 | 350 | 288.5 | 774 | 55
2018-03-02 18:00:00 | 15.6 | 38.9768 | 2.6 | 360 | 76 | 405 | 29.5
2018-03-02 19:00:00 | 14.75 | 41.2368 | 2.6 | 355 | 0 | 0 | 0
2018-03-02 20:00:00 | 11.7 | 54.3444 | 2.6 | 330 | 0 | 0 | 0
2018-03-02 21:00:00 | 11.1 | 54.1843 | 2.6 | 340 | 0 | 0 | 0
2018-03-02 22:00:00 | 11.1 | 52.1301 | 2.05 | 340 | 0 | 0 | 0
2018-03-02 23:00:00 | 10 | 53.889 | 3.1 | 350 | 0 | 0 | 0
2018-03-03 00:00:00 | 8.9 | 58.0301 | 2.1 | 350 | 0 | 0 | 0
2018-03-03 01:00:00 | 8.05 | 61.5892 | 1.8 | 340 | 0 | 0 | 0
2018-03-03 02:00:00 | 6.7 | 67.4238 | 2.1 | 340 | 0 | 0 | 0
2018-03-03 03:00:00 | 5.6 | 70.1714 | 1.5 | 330 | 0 | 0 | 0
2018-03-03 04:00:00 | 5.3 | 71.6673 | 1.5 | 325 | 0 | 0 | 0
2018-03-03 05:00:00 | 2.8 | 85.4156 | 0 | 350 | 0 | 0 | 0
2018-03-03 06:00:00 | 4.4 | 76.298 | 0 | 350 | 0 | 0 | 0
2018-03-03 07:00:00 | 4.4 | 80.9443 | 0 | 350 | 23 | 166 | 13
2018-03-03 08:00:00 | 7.8 | 60.3145 | 2.6 | 360 | 204.5 | 698 | 49.5
2018-03-03 09:00:00 | 10.6 | 41.528 | 4.1 | 40 | 432.5 | 885.5 | 66.5
2018-03-03 10:00:00 | 11.4 | 37.7958 | 3.85 | 200 | 635 | 971 | 76.5
2018-03-03 11:00:00 | 15.6 | 28.7215 | 2.6 | 40 | 780.5 | 1002.5 | 84.5
2018-03-03 12:00:00 | 17.8 | 24.9731 | 3.6 | 330 | 863 | 1014.5 | 90
2018-03-03 13:00:00 | 18.9 | 21.5252 | 3.85 | 335 | 873.5 | 1011.5 | 90.5
2018-03-03 14:00:00 | 21.1 | 16.0485 | 5.1 | 320 | 811 | 988 | 90.5
2018-03-03 15:00:00 | 21.7 | 15.469 | 0 | 10 | 685 | 949 | 87
2018-03-03 16:00:00 | 21.7 | 15.0815 | 1.3 | 10 | 504.5 | 881 | 77
2018-03-03 17:00:00 | 20.6 | 17.419 | 4.1 | 360 | 288 | 744 | 61.5
2018-03-03 18:00:00 | 17.2 | 27.0442 | 3.6 | 330 | 75.5 | 375 | 31.5
2018-03-03 19:00:00 | 16.1 | 27.1294 | 3.35 | 335 | 0 | 0 | 0
2018-03-03 20:00:00 | 13.9 | 29.2218 | 2.6 | 360 | 0 | 0 | 0
2018-03-03 21:00:00 | 12.8 | 32.747 | 2.6 | 20 | 0 | 0 | 0
2018-03-03 22:00:00 | 12.5 | 32.7029 | 2.6 | 20 | 0 | 0 | 0
2018-03-03 23:00:00 | 7.2 | 65.1483 | 1.5 | 290 | 0 | 0 | 0
2018-03-04 00:00:00 | 8.3 | 50.9627 | 0 | 0 | 0 | 0 | 0
2018-03-04 01:00:00 | 8.3 | 49.7218 | 0 | 0 | 0 | 0 | 0
2018-03-04 02:00:00 | 5 | 75.8509 | 1.5 | 70 | 0 | 0 | 0
2018-03-04 03:00:00 | 7.2 | 52.2592 | 0 | 340 | 0 | 0 | 0
2018-03-04 04:00:00 | 6.4 | 59.7221 | 0 | 0 | 0 | 0 | 0
2018-03-04 05:00:00 | 5 | 70.0494 | 2.1 | 350 | 0 | 0 | 0
2018-03-04 06:00:00 | 5.6 | 67.185 | 0 | 10 | 0 | 0 | 0
2018-03-04 07:00:00 | 5.6 | 71.5691 | 0.75 | 50 | 23 | 155.5 | 13
2018-03-04 08:00:00 | 9.4 | 51.814 | 2.1 | 40 | 202.5 | 669.5 | 50
2018-03-04 09:00:00 | 13.3 | 31.6934 | 3.1 | 90 | 425.5 | 856.5 | 67.5
2018-03-04 10:00:00 | 14.15 | 28.7807 | 3.35 | 100 | 623.5 | 939.5 | 79
2018-03-04 11:00:00 | 16.7 | 24.4094 | 1.5 | 0 | 768.5 | 977 | 86
2018-03-04 12:00:00 | 18.3 | 23.0119 | 1.5 | 80 | 851 | 991.5 | 91.5
2018-03-04 13:00:00 | 18.85 | 21.8043 | 1.8 | 50 | 862.5 | 990 | 92
2018-03-04 14:00:00 | 21.1 | 20.3371 | 2.1 | 0 | 801.5 | 968 | 92
2018-03-04 15:00:00 | 21.7 | 16.9873 | 3.1 | 50 | 675 | 927 | 87
2018-03-04 16:00:00 | 21.4 | 17.7642 | 2.6 | 80 | 493 | 846 | 80
2018-03-04 17:00:00 | 18.9 | 32.7807 | 2.1 | 150 | 229.5 | 528 | 57
2018-03-04 18:00:00 | 16.1 | 40.8308 | 2.1 | 160 | 9.5 | 18 | 8.5
2018-03-04 19:00:00 | 15.85 | 39.0817 | 1.05 | 160 | 0 | 0 | 0
2018-03-04 20:00:00 | 12.2 | 54.4773 | 0 | 0 | 0 | 0 | 0
2018-03-04 21:00:00 | 13.3 | 52.8783 | 0 | 0 | 0 | 0 | 0
2018-03-04 22:00:00 | 12.75 | 57.1324 | 0 | 0 | 0 | 0 | 0
2018-03-04 23:00:00 | 12.2 | 69.0588 | 2.1 | 190 | 0 | 0 | 0
2018-03-05 00:00:00 | 13.3 | 57.115 | 0 | 0 | 0 | 0 | 0
2018-03-05 01:00:00 | 13.05 | 56.852 | 1.3 | 130 | 0 | 0 | 0
2018-03-05 02:00:00 | 12.8 | 44.7624 | 2.1 | 160 | 0 | 0 | 0
2018-03-05 03:00:00 | 11.7 | 48.1237 | 1.5 | 160 | 0 | 0 | 0
2018-03-05 04:00:00 | 10.85 | 55.5867 | 1.8 | 120 | 0 | 0 | 0
2018-03-05 05:00:00 | 10.6 | 65.4485 | 2.1 | 130 | 0 | 0 | 0
2018-03-05 06:00:00 | 11.7 | 58.7391 | 1.5 | 70 | 0 | 0 | 0
2018-03-05 07:00:00 | 11.15 | 69.1022 | 1.5 | 155 | 11 | 4 | 11
2018-03-05 08:00:00 | 11.7 | 71.3751 | 1.5 | 260 | 66.5 | 12 | 64
2018-03-05 09:00:00 | 14.4 | 57.3949 | 0 | 0 | 206 | 110 | 158
2018-03-05 10:00:00 | 15.25 | 49.8492 | 1.05 | 140 | 345 | 160.5 | 252
2018-03-05 11:00:00 | 18.3 | 36.8025 | 3.6 | 120 | 508.5 | 331 | 272
2018-03-05 12:00:00 | 21.1 | 34.8506 | 2.1 | 170 | 781.5 | 805.5 | 160.5
2018-03-05 13:00:00 | 21.4 | 33.5313 | 1.8 | 140 | 814.5 | 869.5 | 134
2018-03-05 14:00:00 | 23.3 | 31.7784 | 2.6 | 180 | 420 | 216 | 263
2018-03-05 15:00:00 | 23.3 | 34.2883 | 2.1 | 190 | 383.5 | 314 | 192
2018-03-05 16:00:00 | 23.05 | 34.0988 | 2.85 | 200 | 238.5 | 135.5 | 167
2018-03-05 17:00:00 | 21.7 | 43.9081 | 1.5 | 170 | 34.5 | 0 | 34.5
2018-03-05 18:00:00 | 19.4 | 58.641 | 0 | 30 | 8 | 2.5 | 8
2018-03-05 19:00:00 | 19.4 | 57.6813 | 0 | 60 | 0 | 0 | 0
2018-03-05 20:00:00 | 18.9 | 56.2176 | 2.1 | 120 | 0 | 0 | 0
2018-03-05 21:00:00 | 20 | 54.6469 | 4.6 | 190 | 0 | 0 | 0
2018-03-05 22:00:00 | 19.45 | 57.5727 | 4.35 | 190 | 0 | 0 | 0
2018-03-05 23:00:00 | 18.3 | 65.3633 | 4.1 | 200 | 0 | 0 | 0
2018-03-06 00:00:00 | 18.3 | 65.3633 | 3.1 | 190 | 0 | 0 | 0
2018-03-06 01:00:00 | 18.05 | 68.9401 | 4.65 | 190 | 0 | 0 | 0
2018-03-06 02:00:00 | 17.8 | 74.9277 | 5.1 | 200 | 0 | 0 | 0
2018-03-06 03:00:00 | 16.1 | 89.6467 | 2.6 | 170 | 0 | 0 | 0
2018-03-06 04:00:00 | 15.85 | 92.9321 | 2.05 | 175 | 0 | 0 | 0
2018-03-06 05:00:00 | 16.1 | 93.1878 | 1.5 | 130 | 0 | 0 | 0
2018-03-06 06:00:00 | 16.1 | 93.1878 | 2.6 | 150 | 0 | 0 | 0
2018-03-06 07:00:00 | 16.1 | 95.0195 | 1.3667 | 165 | 4 | 6 | 4
2018-03-06 08:00:00 | 16.9667 | 96.8777 | 3.85 | 191.6667 | 10.5 | 0 | 10.5
2018-03-06 09:00:00 | 17.5 | 93.2744 | 5.95 | 195 | 51.5 | 0 | 51.5
2018-03-06 10:00:00 | 17.24 | 93.2311 | 6.18 | 242 | 121 | 1 | 120.5
2018-03-06 11:00:00 | 16.1 | 89.6467 | 5.1 | 270 | 126.5 | 1.5 | 125.5
2018-03-06 12:00:00 | 15.6 | 89.6083 | 6.2 | 290 | 111.5 | 2.5 | 109.5
2018-03-06 13:00:00 | 15.4 | 89.5851 | 5.05 | 296.6667 | 167.5 | 9 | 160.5
2018-03-06 14:00:00 | 17.1333 | 74.9277 | 3.6 | 306.6667 | 589 | 473 | 245
2018-03-06 15:00:00 | 18.9 | 58.5183 | 4.6 | 300 | 681.5 | 920.5 | 90.5
2018-03-06 16:00:00 | 19.15 | 54.5606 | 4.1 | 305 | 511.5 | 882.5 | 74.5
2018-03-06 17:00:00 | 18.9 | 46.5017 | 3.6 | 280 | 296 | 757 | 58.5
2018-03-06 18:00:00 | 16.1 | 49.7009 | 3.1 | 260 | 82.5 | 416 | 31.5
2018-03-06 19:00:00 | 15.55 | 51.5175 | 3.6 | 260 | 0 | 0 | 0
2018-03-06 20:00:00 | 13.9 | 47.0471 | 5.1 | 270 | 0 | 0 | 0
2018-03-06 21:00:00 | 12.8 | 46.7337 | 3.6 | 260 | 0 | 0 | 0
2018-03-06 22:00:00 | 12.5 | 45.8229 | 3.6 | 270 | 0 | 0 | 0
2018-03-06 23:00:00 | 11.1 | 48.3013 | 3.6 | 250 | 0 | 0 | 0
2018-03-07 00:00:00 | 9.4 | 56.1051 | 3.6 | 230 | 0 | 0 | 0
2018-03-07 01:00:00 | 9.4 | 55.111 | 3.85 | 235 | 0 | 0 | 0
2018-03-07 02:00:00 | 10.6 | 45.5005 | 6.2 | 280 | 0 | 0 | 0
2018-03-07 03:00:00 | 9.4 | 49.3104 | 5.1 | 280 | 0 | 0 | 0
2018-03-07 04:00:00 | 8.85 | 51.2145 | 4.6 | 290 | 0 | 0 | 0
2018-03-07 05:00:00 | 7.8 | 48.1067 | 4.1 | 300 | 0 | 0 | 0
2018-03-07 06:00:00 | 7.2 | 47.6606 | 6.2 | 320 | 0 | 0 | 0
2018-03-07 07:00:00 | 7.2 | 45.5472 | 7.75 | 320 | 30 | 199.5 | 16
2018-03-07 08:00:00 | 7.2 | 39.5516 | 9.8 | 320 | 216 | 682 | 52
2018-03-07 09:00:00 | 7.8 | 39.9552 | 6.2 | 320 | 442.5 | 863 | 70
2018-03-07 10:00:00 | 8.35 | 39.3217 | 6.2 | 315 | 642.5 | 947 | 81
2018-03-07 11:00:00 | 10 | 37.7977 | 6.2 | 330 | 792 | 990 | 87
2018-03-07 12:00:00 | 11.1 | 38.5252 | 5.7 | 280 | 873.5 | 1004.5 | 91
2018-03-07 13:00:00 | 11.65 | 37.1736 | 5.95 | 285 | 886 | 1005 | 92
2018-03-07 14:00:00 | 12.2 | 37.3501 | 6.7 | 300 | 827.5 | 990 | 90.5
2018-03-07 15:00:00 | 12.8 | 35.9065 | 4.6 | 290 | 698.5 | 950.5 | 85.5
2018-03-07 16:00:00 | 12.8 | 35.172 | 4.35 | 300 | 517 | 880.5 | 77.5
2018-03-07 17:00:00 | 11.7 | 38.6028 | 4.6 | 280 | 298 | 741.5 | 63
2018-03-07 18:00:00 | 9.4 | 47.3091 | 2.57 | 290 | 83.5 | 389 | 34.5
2018-03-07 19:00:00 | 8.6 | 51.1332 | 1.8 | 300 | 0 | 0 | 0
2018-03-07 20:00:00 | 7.8 | 54.9574 | 4.1 | 310 | 0 | 0 | 0
2018-03-07 21:00:00 | 7.8 | 52.7268 | 3.1 | 330 | 0 | 0 | 0
2018-03-07 22:00:00 | 7.25 | 54.79 | 1.55 | 330 | 0 | 0 | 0
2018-03-07 23:00:00 | 3.3 | 82.4419 | 2.1 | 250 | 0 | 0 | 0
2018-03-08 00:00:00 | 3.9 | 75.6617 | 3.1 | 280 | 0 | 0 | 0
2018-03-08 01:00:00 | 4.15 | 74.3562 | 3.35 | 295 | 0 | 0 | 0
2018-03-08 02:00:00 | 4.4 | 66.6995 | 2.6 | 330 | 0 | 0 | 0
2018-03-08 03:00:00 | 3.3 | 72.0707 | 2.1 | 280 | 0 | 0 | 0
2018-03-08 04:00:00 | 2.75 | 74.9996 | 2.6 | 270 | 0 | 0 | 0
2018-03-08 05:00:00 | 1.7 | 84.1821 | 2.1 | 250 | 0 | 0 | 0
2018-03-08 06:00:00 | 0.6 | 87.4199 | 2.6 | 230 | 0 | 0 | 0
2018-03-08 07:00:00 | 1.4 | 86.3845 | 2.35 | 240 | 31 | 165 | 18.5
2018-03-08 08:00:00 | 5.6 | 72.7492 | 3.1 | 280 | 216.5 | 643 | 58.5
2018-03-08 09:00:00 | 7.8 | 50.159 | 6.2 | 310 | 444 | 841.5 | 76.5
2018-03-08 10:00:00 | 8.9 | 42.2964 | 6.45 | 300 | 642.5 | 930.5 | 86.5
2018-03-08 11:00:00 | 11.1 | 28.8781 | 9.8 | 290 | 789.5 | 974.5 | 91.5
2018-03-08 12:00:00 | 11.7 | 27.7524 | 8.8 | 300 | 874.5 | 998 | 92.5
2018-03-08 13:00:00 | 11.95 | 28.7522 | 8.5 | 285 | 889.5 | 1003.5 | 92.5
2018-03-08 14:00:00 | 13.3 | 28.8826 | 6.7 | 290 | 830.5 | 991.5 | 88.5
2018-03-08 15:00:00 | 12.8 | 28.6021 | 7.7 | 290 | 703.5 | 952.5 | 85.5
2018-03-08 16:00:00 | 12.8 | 27.8887 | 7.7 | 290 | 520 | 874 | 81
2018-03-08 17:00:00 | 12.2 | 34.0635 | 5.7 | 280 | 301 | 736.5 | 65
2018-03-08 18:00:00 | 10 | 37.7977 | 4.6 | 290 | 83.5 | 363.5 | 36
2018-03-08 19:00:00 | 8.9 | 41.7715 | 3.05 | 300 | 0 | 0 | 0
2018-03-08 20:00:00 | 6.7 | 51.8717 | 2.1 | 300 | 0 | 0 | 0
2018-03-08 21:00:00 | 7.2 | 50.121 | 2.6 | 280 | 0 | 0 | 0
2018-03-08 22:00:00 | 6.95 | 49.7232 | 2.6 | 275 | 0 | 0 | 0
2018-03-08 23:00:00 | 5.6 | 55.9687 | 2.6 | 270 | 0 | 0 | 0
2018-03-09 00:00:00 | 1.7 | 80.7653 | 1.5 | 210 | 0 | 0 | 0
2018-03-09 01:00:00 | 1.4 | 84.3274 | 1.5 | 210 | 0 | 0 | 0
2018-03-09 02:00:00 | 1.1 | 84.3222 | 2.6 | 210 | 0 | 0 | 0
2018-03-09 03:00:00 | 0.6 | 83.1626 | 1.5 | 260 | 0 | 0 | 0
2018-03-09 04:00:00 | 1.15 | 79.9973 | 0.75 | 260 | 0 | 0 | 0
2018-03-09 05:00:00 | -0.6 | 91.2689 | 0 | 0 | 0 | 0 | 0
2018-03-09 06:00:00 | -0.6 | 91.2689 | 0 | 0 | 0 | 0 | 0
2018-03-09 07:00:00 | 0 | 93.5065 | 0.75 | 90 | 33 | 193.5 | 18.5
2018-03-09 08:00:00 | 5 | 79.1914 | 0 | 0 | 213.5 | 627 | 58
2018-03-09 09:00:00 | 8.9 | 51.0023 | 3.1 | 100 | 441 | 832.5 | 74
2018-03-09 10:00:00 | 9.75 | 44.438 | 2.6 | 100 | 637 | 914.5 | 86
2018-03-09 11:00:00 | 12.2 | 31.0427 | 2.1 | 80 | 784 | 956.5 | 94.5
2018-03-09 12:00:00 | 13.9 | 30.4788 | 0 | 150 | 847 | 919.5 | 122
2018-03-09 13:00:00 | 14.75 | 28.3319 | 0.75 | 310 | 871.5 | 958 | 106.5
2018-03-09 14:00:00 | 16.1 | 19.9735 | 0 | 170 | 789 | 873 | 133
2018-03-09 15:00:00 | 17.8 | 19.7067 | 3.1 | 200 | 693 | 920 | 93
2018-03-09 16:00:00 | 17.8 | 20.6739 | 3.1 | 180 | 510.5 | 845 | 83.5
2018-03-09 17:00:00 | 17.2 | 27.0442 | 3.1 | 190 | 294.5 | 702.5 | 67.5
2018-03-09 18:00:00 | 15 | 27.2144 | 2.1 | 180 | 83.5 | 357.5 | 36
2018-03-09 19:00:00 | 13.6 | 31.5182 | 2.35 | 170 | 0 | 0 | 0
2018-03-09 20:00:00 | 12.2 | 34.0635 | 1.5 | 170 | 0 | 0 | 0
2018-03-09 21:00:00 | 11.1 | 46.2457 | 2.6 | 190 | 0 | 0 | 0
2018-03-09 22:00:00 | 11.1 | 50.2149 | 2.85 | 195 | 0 | 0 | 0
2018-03-09 23:00:00 | 8.9 | 67.8947 | 2.1 | 170 | 0 | 0 | 0
2018-03-10 00:00:00 | 8.3 | 76.4062 | 1.5 | 150 | 0 | 0 | 0
2018-03-10 01:00:00 | 8.3 | 75.0879 | 1.5 | 145 | 0 | 0 | 0
2018-03-10 02:00:00 | 7.2 | 79.5188 | 1.5 | 80 | 0 | 0 | 0
2018-03-10 03:00:00 | 6.7 | 82.2963 | 1.5 | 90 | 0 | 0 | 0
2018-03-10 04:00:00 | 7.25 | 84.1246 | 0.75 | 90 | 0 | 0 | 0
2018-03-10 05:00:00 | 7.2 | 85.8899 | 0 | 0 | 0 | 0 | 0
2018-03-10 06:00:00 | 6.7 | 88.8899 | 0 | 50 | 0 | 0 | 0
2018-03-10 07:00:00 | 7.5 | 87.4476 | 0 | 30 | 25 | 78.5 | 18.5
2018-03-10 08:00:00 | 11.1 | 80.0826 | 1.5 | 120 | 166.5 | 325 | 83
2018-03-10 09:00:00 | 16.1 | 67.0954 | 3.1 | 170 | 387.5 | 596 | 116
2018-03-10 10:00:00 | 17.75 | 65.0809 | 4.1 | 170 | 522 | 567 | 184.5
2018-03-10 11:00:00 | 20.6 | 60.9009 | 5.7 | 200 | 473.5 | 181.5 | 341.5
2018-03-10 12:00:00 | 21.1 | 56.7725 | 2.6 | 220 | 616.5 | 322 | 361
2018-03-10 13:00:00 | 21.95 | 52.1791 | 2.6 | 240 | 643.5 | 373.5 | 343.5
2018-03-10 14:00:00 | 22.8 | 44.2184 | 1.5 | 0 | 344 | 117 | 257
2018-03-10 15:00:00 | 22.2 | 47.7377 | 3.6 | 180 | 388 | 255.5 | 214
2018-03-10 16:00:00 | 21.95 | 49.3102 | 3.6 | 170 | 116 | 1.5 | 115
2018-03-10 17:00:00 | 20.6 | 56.6471 | 1.5 | 170 | 165 | 164 | 112.5
2018-03-10 18:00:00 | 20 | 56.4961 | 3.1 | 170 | 49.5 | 61 | 40.5
2018-03-10 19:00:00 | 19.7 | 58.7578 | 3.35 | 175 | 0 | 0 | 0
2018-03-10 20:00:00 | 17.8 | 72.5169 | 4.1 | 180 | 0 | 0 | 0
2018-03-10 21:00:00 | 17.8 | 72.5169 | 4.6 | 180 | 0 | 0 | 0
2018-03-10 22:00:00 | 17.25 | 75.1313 | 3.85 | 175 | 0 | 0 | 0
2018-03-10 23:00:00 | 16.1 | 80.7754 | 1.5 | 120 | 0 | 0 | 0
2018-03-11 00:00:00 | 15 | 86.6802 | 2.1 | 140 | 0 | 0 | 0
2018-03-11 01:00:00 | 14.45 | 88.0782 | 2.35 | 125 | 0 | 0 | 0
2018-03-11 02:00:00 | 14.2667 | 86.6216 | 2.0667 | 120 | 0 | 0 | 0
2018-03-11 03:00:00 | 14.32 | 86.6216 | 1.88 | 60 | 0 | 0 | 0
2018-03-11 04:00:00 | 14.05 | 89.8475 | 2.85 | 77.5 | 0 | 0 | 0
2018-03-11 05:00:00 | 13.9 | 89.4762 | 4.2667 | 126.6667 | 0 | 0 | 0
2018-03-11 06:00:00 | 13.9333 | 89.4762 | 1.9 | 56.6667 | 0 | 0 | 0
2018-03-11 07:00:00 | 13.36 | 93.1293 | 1.98 | 20 | 3 | 0 | 3
2018-03-11 08:00:00 | 13.3 | 96.7824 | 4.5 | 72 | 10 | 0 | 10
2018-03-11 09:00:00 | 13.3 | 96.7824 | 5.15 | 105 | 55 | 0 | 55
2018-03-11 10:00:00 | 13.6 | 96.4751 | 4.15 | 120 | 75.5 | 0 | 75.5
2018-03-11 11:00:00 | 14.4 | 93.0997 | 3.1 | 140 | 56 | 0 | 56
2018-03-11 12:00:00 | 14.76 | 96.2 | 3.08 | 195 | 103.5 | 0 | 103.5
2018-03-11 13:00:00 | 15.3 | 94.3807 | 3.1 | 160 | 104 | 0 | 104
2018-03-11 14:00:00 | 15.3 | 96.2 | 4.1 | 330 | 95.5 | 1 | 95
2018-03-11 15:00:00 | 15.7333 | 92.5613 | 1.5 | 303.3333 | 102.5 | 0.5 | 102
2018-03-11 16:00:00 | 15.85 | 91.104 | 0.75 | 310 | 103.5 | 1.5 | 102.5
2018-03-11 17:00:00 | 16.0667 | 89.6467 | 1.9 | 330 | 108.5 | 140.5 | 69.5
2018-03-11 18:00:00 | 15.85 | 92.5613 | 0.75 | 330 | 53 | 101.5 | 41
2018-03-11 19:00:00 | 15 | 94.3807 | 0.375 | 250 | 0 | 0 | 0
2018-03-11 20:00:00 | 13.325 | 96.7824 | 1.425 | 200 | 0 | 0 | 0
2018-03-11 21:00:00 | 12.7333 | 100 | 1.35 | 186 | 0 | 0 | 0
2018-03-11 22:00:00 | 13.8222 | 100 | 2.4 | 212.2222 | 0 | 0 | 0
2018-03-11 23:00:00 | 14 | 96.135 | 6.175 | 287.5 | 0 | 0 | 0
2018-03-12 00:00:00 | 11.95 | 85.7742 | 6.15 | 310 | 0 | 0 | 0
2018-03-12 01:00:00 | 11.4 | 86.0335 | 5.4 | 305 | 0 | 0 | 0
2018-03-12 02:00:00 | 10.7 | 86.1808 | 6.5333 | 310 | 0 | 0 | 0
2018-03-12 03:00:00 | 9.4 | 77.1213 | 6.5333 | 306.6667 | 0 | 0 | 0
2018-03-12 04:00:00 | 8.6 | 78.0862 | 5.65 | 310 | 0 | 0 | 0
2018-03-12 05:00:00 | 7.8 | 73.1597 | 5.7 | 300 | 0 | 0 | 0
2018-03-12 06:00:00 | 6.7 | 76.1391 | 8.2 | 310 | 0 | 0 | 0
2018-03-12 07:00:00 | 6.15 | 76.0461 | 7.95 | 315 | 5.5 | 0 | 5.5
2018-03-12 08:00:00 | 5.78 | 70.2724 | 7.72 | 308 | 35.5 | 0 | 35.5
2018-03-12 09:00:00 | 6.35 | 67.4238 | 7.7 | 305 | 114 | 4 | 112
2018-03-12 10:00:00 | 7.25 | 64.9769 | 6.7 | 320 | 278.5 | 56 | 243
2018-03-12 11:00:00 | 10 | 56.2622 | 6.7 | 330 | 732 | 773.5 | 160
2018-03-12 12:00:00 | 11.7 | 48.1237 | 5.1 | 320 | 885 | 974.5 | 105
2018-03-12 13:00:00 | 13.05 | 42.6858 | 6.4 | 325 | 903 | 988.5 | 102
2018-03-12 14:00:00 | 14.4 | 32.3532 | 6.7 | 330 | 843 | 975.5 | 98.5
2018-03-12 15:00:00 | 15 | 31.1238 | 7.2 | 310 | 714.5 | 937.5 | 94
2018-03-12 16:00:00 | 14.7 | 32.5666 | 7.45 | 310 | 528.5 | 862.5 | 84.5
2018-03-12 17:00:00 | 13.9 | 33.4194 | 7.2 | 310 | 309.5 | 728 | 68
2018-03-12 18:00:00 | 12.2 | 40.9231 | 5.7 | 320 | 92.5 | 392.5 | 38
2018-03-12 19:00:00 | 11.65 | 43.5844 | 4.9 | 320 | 0 | 0 | 0
2018-03-12 20:00:00 | 8.9 | 58.03 | 2.6 | 300 | 0 | 0 | 0
2018-03-12 21:00:00 | 7.2 | 65.1482 | 3.1 | 310 | 0 | 0 | 0
2018-03-12 22:00:00 | 6.95 | 66.286 | 2.85 | 310 | 0 | 0 | 0
2018-03-12 23:00:00 | 6.1 | 73.3673 | 3.6 | 290 | 0 | 0 | 0
2018-03-13 00:00:00 | 6.1 | 70.2724 | 2.1 | 340 | 0 | 0 | 0
2018-03-13 01:00:00 | 5.25 | 74.6866 | 2.6 | 325 | 0 | 0 | 0
2018-03-13 02:00:00 | 4.4 | 76.2979 | 2.1 | 310 | 0 | 0 | 0
2018-03-13 03:00:00 | 3.9 | 81.928 | 3.1 | 320 | 0 | 0 | 0
2018-03-13 04:00:00 | 3.6 | 83.6993 | 2.6 | 325 | 0 | 0 | 0
2018-03-13 05:00:00 | 2.8 | 85.4156 | 2.1 | 320 | 0 | 0 | 0
2018-03-13 06:00:00 | 2.2 | 85.3491 | 1.5 | 310 | 0 | 0 | 0
2018-03-13 07:00:00 | 2.75 | 87.2919 | 2.05 | 295 | 42.5 | 201.5 | 24.5
2018-03-13 08:00:00 | 6.1 | 70.2725 | 3.1 | 30 | 239.5 | 643 | 67
2018-03-13 09:00:00 | 7.8 | 48.1069 | 3.6 | 40 | 465 | 823 | 87
2018-03-13 10:00:00 | 8.6 | 44.576 | 3.6 | 30 | 664.5 | 911.5 | 98.5
2018-03-13 11:00:00 | 10 | 39.4237 | 3.1 | 320 | 811.5 | 955.5 | 106
2018-03-13 12:00:00 | 11.7 | 35.2061 | 2.6 | 360 | 893.5 | 976 | 108
2018-03-13 13:00:00 | 12.5 | 33.4497 | 2.6 | 350 | 905 | 981.5 | 106
2018-03-13 14:00:00 | 14.4 | 29.5064 | 2.1 | 350 | 841 | 961 | 104.5
2018-03-13 15:00:00 | 15 | 29.8505 | 3.1 | 290 | 712.5 | 920 | 100.5
2018-03-13 16:00:00 | 15.3 | 29.2859 | 3.85 | 285 | 528 | 846.5 | 90
2018-03-13 17:00:00 | 14.4 | 31.0296 | 5.7 | 270 | 310 | 711.5 | 72
2018-03-13 18:00:00 | 11.7 | 44.443 | 3.1 | 260 | 95 | 390.5 | 40
2018-03-13 19:00:00 | 10.85 | 49.166 | 3.6 | 255 | 1 | 6.5 | 1.5
2018-03-13 20:00:00 | 9.4 | 56.1052 | 3.6 | 250 | 0 | 0 | 0
2018-03-13 21:00:00 | 8.9 | 58.03 | 4.1 | 260 | 0 | 0 | 0
2018-03-13 22:00:00 | 8.6 | 59.234 | 4.1 | 255 | 0 | 0 | 0
2018-03-13 23:00:00 | 7.8 | 62.5301 | 4.1 | 260 | 0 | 0 | 0
2018-03-14 00:00:00 | 8.3 | 55.8154 | 4.6 | 310 | 0 | 0 | 0
2018-03-14 01:00:00 | 7.75 | 54.0373 | 4.1 | 315 | 0 | 0 | 0
2018-03-14 02:00:00 | 5 | 60.8443 | 3.1 | 300 | 0 | 0 | 0
2018-03-14 03:00:00 | 3.9 | 65.7192 | 3.1 | 260 | 0 | 0 | 0
2018-03-14 04:00:00 | 3.6 | 68.8949 | 2.85 | 270 | 0 | 0 | 0
2018-03-14 05:00:00 | 3.3 | 68.5609 | 3.6 | 270 | 0 | 0 | 0
2018-03-14 06:00:00 | 2.8 | 71.0338 | 3.1 | 280 | 0 | 0 | 0
2018-03-14 07:00:00 | 3.6 | 70.2776 | 2.6 | 285 | 46.5 | 253 | 23
2018-03-14 08:00:00 | 7.2 | 52.2592 | 5.1 | 330 | 247.5 | 695.5 | 58
2018-03-14 09:00:00 | 8.9 | 38.6883 | 6.2 | 310 | 476.5 | 865.5 | 75
2018-03-14 10:00:00 | 9.75 | 35.8841 | 4.65 | 325 | 676.5 | 949.5 | 83
2018-03-14 11:00:00 | 12.2 | 29.7521 | 5.7 | 300 | 820 | 983 | 90
2018-03-14 12:00:00 | 12.8 | 24.7273 | 6.2 | 290 | 902.5 | 1000 | 93.5
2018-03-14 13:00:00 | 13.05 | 23.7251 | 6.45 | 290 | 913.5 | 1002.5 | 93.5
2018-03-14 14:00:00 | 14.4 | 21.155 | 4.6 | 300 | 849 | 981 | 93.5
2018-03-14 15:00:00 | 14.4 | 22.2803 | 4.6 | 280 | 721.5 | 945.5 | 89
2018-03-14 16:00:00 | 14.7 | 21.3157 | 4.6 | 295 | 538 | 879.5 | 80
2018-03-14 17:00:00 | 13.9 | 24.0259 | 5.1 | 310 | 319 | 754.5 | 65
2018-03-14 18:00:00 | 11.1 | 30.4012 | 3.1 | 310 | 101 | 448.5 | 38
2018-03-14 19:00:00 | 10.55 | 31.5587 | 3.1 | 295 | 1 | 10 | 1.5
2018-03-14 20:00:00 | 8.3 | 44.2148 | 3.6 | 270 | 0 | 0 | 0
2018-03-14 21:00:00 | 7.8 | 48.1068 | 3.6 | 270 | 0 | 0 | 0
2018-03-14 22:00:00 | 7.25 | 49.9893 | 2.85 | 285 | 0 | 0 | 0
2018-03-14 23:00:00 | 5 | 58.355 | 0 | 0 | 0 | 0 | 0
2018-03-15 00:00:00 | 2.2 | 77.9286 | 1.5 | 200 | 0 | 0 | 0
2018-03-15 01:00:00 | 2.75 | 73.2448 | 2.05 | 205 | 0 | 0 | 0
2018-03-15 02:00:00 | 2.2 | 74.1335 | 3.6 | 220 | 0 | 0 | 0
2018-03-15 03:00:00 | 1.7 | 76.832 | 1.5 | 250 | 0 | 0 | 0
2018-03-15 04:00:00 | 1.7 | 76.832 | 0.75 | 250 | 0 | 0 | 0
2018-03-15 05:00:00 | 0 | 86.8592 | 1.5 | 240 | 0 | 0 | 0
2018-03-15 06:00:00 | -1.1 | 91.2379 | 1.5 | 200 | 0 | 0 | 0
2018-03-15 07:00:00 | 0.3 | 89.8469 | 0.75 | 200 | 50 | 280 | 23.5
2018-03-15 08:00:00 | 6.1 | 70.2725 | 0 | 0 | 256.5 | 719 | 57.5
2018-03-15 09:00:00 | 11.1 | 48.3014 | 3.1 | 220 | 487 | 880.5 | 74.5
2018-03-15 10:00:00 | 12.2 | 40.8154 | 3.6 | 235 | 688.5 | 960 | 84
2018-03-15 11:00:00 | 16.1 | 27.817 | 2.1 | 210 | 832.5 | 992.5 | 91
2018-03-15 12:00:00 | 17.8 | 22.7677 | 2.6 | 220 | 912.5 | 1004 | 96.5
2018-03-15 13:00:00 | 18.35 | 22.0084 | 3.6 | 210 | 920 | 997.5 | 100.5
2018-03-15 14:00:00 | 19.4 | 18.7635 | 4.6 | 240 | 854.5 | 972.5 | 102
2018-03-15 15:00:00 | 20 | 18.8613 | 4.6 | 220 | 712.5 | 899 | 107.5
2018-03-15 16:00:00 | 20.3 | 18.991 | 4.6 | 225 | 522 | 811 | 98.5
2018-03-15 17:00:00 | 18.9 | 22.163 | 3.6 | 240 | 314.5 | 705 | 74.5
2018-03-15 18:00:00 | 17.2 | 23.6472 | 2.1 | 240 | 98 | 390 | 41.5
2018-03-15 19:00:00 | 15.55 | 27.8496 | 2.1 | 230 | 1 | 8 | 1.5
2018-03-15 20:00:00 | 13.9 | 27.7757 | 0 | 0 | 0 | 0 | 0
2018-03-15 21:00:00 | 12.8 | 29.8428 | 2.6 | 210 | 0 | 0 | 0
2018-03-15 22:00:00 | 11.7 | 38.8267 | 2.85 | 210 | 0 | 0 | 0
2018-03-15 23:00:00 | 10 | 53.8889 | 2.6 | 200 | 0 | 0 | 0
2018-03-16 00:00:00 | 8.3 | 63.0996 | 1.5 | 200 | 0 | 0 | 0
2018-03-16 01:00:00 | 7.5 | 66.7464 | 1.8 | 205 | 0 | 0 | 0
2018-03-16 02:00:00 | 6.7 | 72.9555 | 0 | 0 | 0 | 0 | 0
2018-03-16 03:00:00 | 5.6 | 82.1529 | 1.5 | 220 | 0 | 0 | 0
2018-03-16 04:00:00 | 5.3 | 83.9041 | 0.75 | 220 | 0 | 0 | 0
2018-03-16 05:00:00 | 5 | 85.6554 | 1.5 | 100 | 0 | 0 | 0
2018-03-16 06:00:00 | 5 | 85.6554 | 0 | 0 | 0 | 0 | 0
2018-03-16 07:00:00 | 6.1 | 85.7727 | 0 | 0 | 42 | 170.5 | 24.5
2018-03-16 08:00:00 | 11.1 | 82.8548 | 0 | 0 | 211.5 | 464 | 79.5
2018-03-16 09:00:00 | 14.4 | 69.5034 | 2.1 | 200 | 454 | 759 | 93.5
2018-03-16 10:00:00 | 16.35 | 63.937 | 1.8 | 220 | 592 | 687.5 | 162
2018-03-16 11:00:00 | 20 | 50.4247 | 4.1 | 240 | 476 | 164.5 | 354
2018-03-16 12:00:00 | 20.6 | 48.5887 | 2.6 | 260 | 432 | 73 | 372.5
2018-03-16 13:00:00 | 20.85 | 46.1634 | 3.1 | 230 | 496.5 | 132.5 | 387.5
2018-03-16 14:00:00 | 21.1 | 43.7382 | 2.6 | 240 | 345.5 | 50.5 | 306
2018-03-16 15:00:00 | 20.6 | 46.977 | 2.6 | 160 | 204.5 | 16 | 194
2018-03-16 16:00:00 | 20.6 | 48.7819 | 2.6 | 170 | 169.5 | 25 | 156
2018-03-16 17:00:00 | 18.9 | 67.6798 | 3.1 | 220 | 105.5 | 38 | 93
2018-03-16 18:00:00 | 16.7 | 86.2843 | 4.1 | 180 | 25.5 | 11 | 24
2018-03-16 19:00:00 | 16.7 | 83.3074 | 3.1 | 190 | 0 | 3 | 0
2018-03-16 20:00:00 | 15.6 | 89.6083 | 0 | 53.3333 | 0 | 0 | 0
2018-03-16 21:00:00 | 15.6 | 83.4016 | 2.6 | 190 | 0 | 0 | 0
2018-03-16 22:00:00 | 15.85 | 80.5275 | 2.35 | 195 | 0 | 0 | 0
2018-03-16 23:00:00 | 16.7 | 80.3305 | 3.1 | 200 | 0 | 0 | 0
2018-03-17 00:00:00 | 16.1 | 86.7867 | 2.1 | 180 | 0 | 0 | 0
2018-03-17 01:00:00 | 15.85 | 88.1975 | 1.05 | 180 | 0 | 0 | 0
2018-03-17 02:00:00 | 15.6 | 92.5613 | 1.5 | 100 | 0 | 0 | 0
2018-03-17 03:00:00 | 16.1 | 89.6467 | 1.5 | 200 | 0 | 0 | 0
2018-03-17 04:00:00 | 16.4 | 89.6697 | 1.8 | 195 | 0 | 0 | 0
2018-03-17 05:00:00 | 16.7 | 89.6926 | 0 | 0 | 0 | 0 | 0
2018-03-17 06:00:00 | 16.7 | 93.2186 | 0.75 | 190 | 0 | 0 | 0
2018-03-17 07:00:00 | 17.2333 | 91.4973 | 2.0667 | 196.6667 | 24.5 | 52.5 | 18.5
2018-03-17 08:00:00 | 18.9 | 89.8584 | 2.6 | 210 | 64 | 9 | 62
2018-03-17 09:00:00 | 20 | 87.1552 | 3.6 | 220 | 163.5 | 32.5 | 148
2018-03-17 10:00:00 | 21.5 | 81.455 | 5.1667 | 223.3333 | 319.5 | 102 | 252
2018-03-17 11:00:00 | 23.9 | 68.6911 | 7.2 | 240 | 392 | 120.5 | 302.5
2018-03-17 12:00:00 | 25.2 | 62.0563 | 5.3 | 233.3333 | 546 | 301 | 297
2018-03-17 13:00:00 | 26.15 | 59.0212 | 5.9 | 220 | 692.5 | 495 | 282.5
2018-03-17 14:00:00 | 26.7 | 54.2381 | 4.6 | 240 | 662 | 500.5 | 274.5
2018-03-17 15:00:00 | 27.2 | 49.096 | 8.2 | 230 | 649.5 | 774 | 124.5
2018-03-17 16:00:00 | 26.95 | 49.828 | 6.15 | 250 | 491.5 | 715.5 | 110.5
2018-03-17 17:00:00 | 27.2 | 47.2389 | 5.7 | 260 | 237.5 | 400 | 99.5
2018-03-17 18:00:00 | 23.9 | 59.7262 | 3.6 | 230 | 86.5 | 266 | 46
2018-03-17 19:00:00 | 23.05 | 62.9629 | 3.35 | 220 | 1 | 3.5 | 1
2018-03-17 20:00:00 | 22.8 | 70.6789 | 5.7 | 210 | 0 | 0 | 0
2018-03-17 21:00:00 | 21.7 | 78.4954 | 4.6 | 220 | 0 | 0 | 0
2018-03-17 22:00:00 | 20.85 | 82.8253 | 3.85 | 215 | 0 | 0 | 0
2018-03-17 23:00:00 | 20 | 89.9399 | 3.6 | 220 | 0 | 0 | 0
2018-03-18 00:00:00 | 19.4 | 93.3545 | 4.1 | 230 | 0 | 0 | 0
2018-03-18 01:00:00 | 19.15 | 93.3421 | 3.6 | 235 | 0 | 0 | 0
2018-03-18 02:00:00 | 18.3 | 93.2996 | 3.1 | 240 | 0 | 0 | 0
2018-03-18 03:00:00 | 18.15 | 93.2996 | 2.6 | 230 | 0 | 0 | 0
2018-03-18 04:00:00 | 18.3 | 93.2996 | 2.6 | 225 | 0 | 0 | 0
2018-03-18 05:00:00 | 17.9 | 96.2806 | 2.1 | 235 | 0 | 0 | 0
2018-03-18 06:00:00 | 17.9667 | 96.2806 | 2.7667 | 233.3333 | 0 | 0 | 0
2018-03-18 07:00:00 | 17.9667 | 94.7901 | 2.7667 | 226.6667 | 46.5 | 150.5 | 29.5
2018-03-18 08:00:00 | 19.4 | 90.4641 | 0 | 235 | 108 | 87.5 | 87.5
2018-03-18 09:00:00 | 20.6 | 83.9817 | 1.5 | 310 | 210.5 | 55.5 | 182.5
2018-03-18 10:00:00 | 21.6667 | 80.0588 | 1.2 | 265 | 406.5 | 230 | 263.5
2018-03-18 11:00:00 | 22.75 | 71.2208 | 0.75 | 240 | 459.5 | 143 | 352
2018-03-18 12:00:00 | 24.4 | 66.6601 | 0 | 200 | 384 | 65.5 | 330
2018-03-18 13:00:00 | 24.4 | 67.7251 | 0.75 | 120 | 463.5 | 131.5 | 353.5
2018-03-18 14:00:00 | 23.9 | 73.6005 | 3.1 | 215 | 139.5 | 1.5 | 138.5
2018-03-18 15:00:00 | 22.8 | 84.2282 | 2.35 | 235 | 76 | 0.5 | 75.5
2018-03-18 16:00:00 | 22.8 | 85.8196 | 1.8 | 240 | 116.5 | 2.5 | 115
2018-03-18 17:00:00 | 21.95 | 90.064 | 2.6 | 220 | 53 | 0 | 53
2018-03-18 18:00:00 | 20.3 | 96.3423 | 1.05 | 250 | 14 | 0 | 14
2018-03-18 19:00:00 | 20 | 96.3423 | 2.4333 | 206.6667 | 0 | 0 | 0
2018-03-18 20:00:00 | 19.05 | 96.3116 | 2.975 | 42.5 | 0 | 0 | 0
2018-03-18 21:00:00 | 18.5 | 93.2996 | 2.4333 | 66.6667 | 0 | 0 | 0
2018-03-18 22:00:00 | 18.3 | 93.2996 | 2.1 | 66.6667 | 0 | 0 | 0
2018-03-18 23:00:00 | 18.3 | 90.3865 | 1.5 | 110 | 0 | 0 | 0
2018-03-19 00:00:00 | 17.8667 | 96.2806 | 1.7 | 113.3333 | 0 | 0 | 0
2018-03-19 01:00:00 | 17.8 | 96.2806 | 1.7 | 256.6667 | 0 | 0 | 0
2018-03-19 02:00:00 | 17.8 | 96.2806 | 0 | 0 | 0 | 0 | 0
2018-03-19 03:00:00 | 17.8 | 97.6775 | 1.9 | 80 | 0 | 0 | 0
2018-03-19 04:00:00 | 17.84 | 100 | 0.84 | 355 | 0 | 0 | 0
2018-03-19 05:00:00 | 17.85 | 100 | 2.35 | 80 | 0 | 0 | 0
2018-03-19 06:00:00 | 18.3 | 100 | 1.55 | 80 | 0 | 0 | 0
2018-03-19 07:00:00 | 18.24 | 100 | 0.6 | 135 | 20 | 24 | 17
2018-03-19 08:00:00 | 19.2333 | 100 | 1.3667 | 170 | 129.5 | 215.5 | 72
2018-03-19 09:00:00 | 20.4 | 89.9839 | 2.9333 | 213.3333 | 236 | 146 | 166
2018-03-19 10:00:00 | 21.3333 | 87.0447 | 2.0667 | 215 | 335.5 | 188.5 | 214
2018-03-19 11:00:00 | 20.925 | 93.4382 | 1.525 | 190 | 109.5 | 2.5 | 107.5
2018-03-19 12:00:00 | 22.925 | 78.8147 | 1.825 | 170 | 462.5 | 102 | 378
2018-03-19 13:00:00 | 23.78 | 78.8147 | 2.3 | 213.3333 | 212 | 19.5 | 195.5
2018-03-19 14:00:00 | 24.2 | 76.4844 | 2.35 | 235 | 122 | 18 | 108
2018-03-19 15:00:00 | 26.7 | 66.7188 | 3.1 | 200 | 410.5 | 231.5 | 256.5
2018-03-19 16:00:00 | 26.7 | 66.7188 | 4.1 | 205 | 361 | 368.5 | 162.5
2018-03-19 17:00:00 | 26.1 | 66.595 | 4.1 | 220 | 249 | 387.5 | 107
2018-03-19 18:00:00 | 24.4 | 73.6868 | 2.1 | 200 | 91.5 | 248.5 | 51.5
2018-03-19 19:00:00 | 23.85 | 74.9988 | 2.6 | 190 | 1 | 3 | 1
2018-03-19 20:00:00 | 23.3 | 78.7282 | 5.1 | 180 | 0 | 0 | 0
2018-03-19 21:00:00 | 23.3 | 84.8051 | 4.1 | 190 | 0 | 0 | 0
2018-03-19 22:00:00 | 23.05 | 86.108 | 4.6 | 195 | 0 | 0 | 0
2018-03-19 23:00:00 | 22.2 | 90.6578 | 5.7 | 200 | 0 | 0 | 0
2018-03-20 00:00:00 | 22.2 | 84.1614 | 6.2 | 230 | 0 | 0 | 0
2018-03-20 01:00:00 | 21.65 | 87.0909 | 4.65 | 235 | 0 | 0 | 0
2018-03-20 02:00:00 | 20 | 89.9398 | 3.6 | 240 | 0 | 0 | 0
2018-03-20 03:00:00 | 18.3 | 70.2715 | 3.6 | 250 | 0 | 0 | 0
2018-03-20 04:00:00 | 17.75 | 64.1847 | 3.1 | 260 | 0 | 0 | 0
2018-03-20 05:00:00 | 13.3 | 80.3914 | 3.1 | 220 | 0 | 0 | 0
2018-03-20 06:00:00 | 15 | 69.156 | 4.6 | 260 | 0 | 0 | 0
2018-03-20 07:00:00 | 15.55 | 64.4905 | 4.6 | 265 | 57.5 | 241 | 30
2018-03-20 08:00:00 | 17.2 | 55.7831 | 6.2 | 290 | 202 | 383 | 96.5
2018-03-20 09:00:00 | 16.1 | 64.445 | 6.7 | 290 | 174.5 | 34 | 157.5
2018-03-20 10:00:00 | 16.95 | 61.1505 | 7.75 | 285 | 581.5 | 622 | 167.5
2018-03-20 11:00:00 | 17.8 | 55.937 | 6.7 | 280 | 722 | 712.5 | 178.5
2018-03-20 12:00:00 | 17.2 | 53.9167 | 8.8 | 260 | 537.5 | 277 | 307
2018-03-20 13:00:00 | 16.65 | 55.87 | 7.75 | 270 | 458.5 | 111.5 | 365
2018-03-20 14:00:00 | 15.6 | 59.7032 | 11.8 | 290 | 281.5 | 42 | 248
2018-03-20 15:00:00 | 15 | 57.5466 | 8.2 | 280 | 177.5 | 4.5 | 174.5
2018-03-20 16:00:00 | 14.7 | 59.7279 | 7.7 | 280 | 163 | 25 | 149.5
2018-03-20 17:00:00 | 13.9 | 61.791 | 8.2 | 280 | 54 | 0 | 54
2018-03-20 18:00:00 | 12.2 | 74.4633 | 7.2 | 280 | 13.5 | 0 | 13.5
2018-03-20 19:00:00 | 12.2 | 72.9671 | 8.5 | 280 | 1 | 3 | 1
2018-03-20 20:00:00 | 11.1 | 80.0826 | 7.7 | 290 | 0 | 0 | 0
2018-03-20 21:00:00 | 11.0667 | 74.2701 | 6.8667 | 283.3333 | 0 | 0 | 0
2018-03-20 22:00:00 | 10.85 | 72.7164 | 7.45 | 290 | 0 | 0 | 0
2018-03-20 23:00:00 | 10 | 71.0459 | 5.1 | 290 | 0 | 0 | 0
2018-03-21 00:00:00 | 8.9 | 70.8304 | 5.7 | 290 | 0 | 0 | 0
2018-03-21 01:00:00 | 8.35 | 70.7216 | 5.4 | 295 | 0 | 0 | 0
2018-03-21 02:00:00 | 6.7 | 72.9554 | 4.1 | 310 | 0 | 0 | 0
2018-03-21 03:00:00 | 6.1 | 73.3672 | 4.1 | 290 | 0 | 0 | 0
2018-03-21 04:00:00 | 6.1 | 73.3672 | 4.1 | 290 | 0 | 0 | 0
2018-03-21 05:00:00 | 5.6 | 75.953 | 3.1 | 260 | 0 | 0 | 0
2018-03-21 06:00:00 | 5 | 82.0739 | 2.6 | 270 | 0 | 0 | 0
2018-03-21 07:00:00 | 5.85 | 79.1065 | 3.1 | 270 | 63.5 | 251 | 34
2018-03-21 08:00:00 | 8.9 | 67.8947 | 5.7 | 300 | 269.5 | 633.5 | 76
2018-03-21 09:00:00 | 11.1 | 48.3013 | 7.2 | 300 | 494.5 | 801.5 | 96.5
2018-03-21 10:00:00 | 11.95 | 45.7388 | 8 | 305 | 690.5 | 891.5 | 105.5
2018-03-21 11:00:00 | 13.3 | 43.3222 | 9.8 | 280 | 818 | 894.5 | 127.5
2018-03-21 12:00:00 | 13.9 | 41.6619 | 7.7 | 310 | 727 | 551.5 | 266.5
2018-03-21 13:00:00 | 14.45 | 40.231 | 7.95 | 305 | 789.5 | 641 | 249.5
2018-03-21 14:00:00 | 16.1 | 34.8758 | 10.8 | 300 | 792.5 | 779.5 | 175.5
2018-03-21 15:00:00 | 16.1 | 34.8758 | 8.2 | 320 | 696 | 819 | 129.5
2018-03-21 16:00:00 | 15.85 | 34.6765 | 8.5 | 325 | 538.5 | 816.5 | 98
2018-03-21 17:00:00 | 14.4 | 38.9036 | 6.7 | 330 | 331 | 719 | 74.5
2018-03-21 18:00:00 | 12.8 | 43.1763 | 4.6 | 320 | 111.5 | 418 | 45.5
2018-03-21 19:00:00 | 11.95 | 46.626 | 4.1 | 320 | 2.5 | 17 | 3
2018-03-21 20:00:00 | 10.6 | 49.9358 | 3.6 | 320 | 0 | 0 | 0
2018-03-21 21:00:00 | 8.3 | 63.0997 | 2.6 | 290 | 0 | 0 | 0
2018-03-21 22:00:00 | 7.75 | 65.5586 | 2.6 | 295 | 0 | 0 | 0
2018-03-21 23:00:00 | 7.8 | 62.5301 | 3.6 | 310 | 0 | 0 | 0
2018-03-22 00:00:00 | 7.8 | 60.3144 | 3.6 | 330 | 0 | 0 | 0
2018-03-22 01:00:00 | 7.5 | 61.5771 | 3.85 | 330 | 0 | 0 | 0
2018-03-22 02:00:00 | 6.1 | 67.7824 | 3.1 | 320 | 0 | 0 | 0
2018-03-22 03:00:00 | 5 | 73.1631 | 3.6 | 310 | 0 | 0 | 0
2018-03-22 04:00:00 | 3.9 | 77.4718 | 3.1 | 310 | 0 | 0 | 0
2018-03-22 05:00:00 | 3.3 | 78.9334 | 2.6 | 330 | 0 | 0 | 0
2018-03-22 06:00:00 | 3.3 | 78.9334 | 2.1 | 310 | 0 | 0 | 0
2018-03-22 07:00:00 | 4.15 | 80.5037 | 1.05 | 310 | 71 | 336 | 31.5
2018-03-22 08:00:00 | 8.9 | 55.9738 | 2.1 | 330 | 284.5 | 714.5 | 63.5
2018-03-22 09:00:00 | 10.6 | 43.654 | 3.1 | 10 | 510 | 856 | 81.5
2018-03-22 10:00:00 | 11.7 | 40.6994 | 5.4 | 165 | 705 | 926.5 | 93
2018-03-22 11:00:00 | 13.9 | 33.4196 | 6.2 | 330 | 847 | 960 | 102
2018-03-22 12:00:00 | 15.6 | 31.4798 | 4.6 | 330 | 925 | 976.5 | 104.5
2018-03-22 13:00:00 | 16.15 | 31.0331 | 5.65 | 315 | 932.5 | 981.5 | 101
2018-03-22 14:00:00 | 17.8 | 27.3714 | 5.1 | 330 | 868.5 | 962.5 | 101.5
2018-03-22 15:00:00 | 17.8 | 24.9731 | 4.1 | 330 | 739 | 924.5 | 97.5
2018-03-22 16:00:00 | 17.8 | 25.5057 | 5.15 | 320 | 552 | 851 | 89
2018-03-22 17:00:00 | 17.2 | 25.9378 | 4.1 | 310 | 332.5 | 723.5 | 72.5
2018-03-22 18:00:00 | 14.4 | 35.4484 | 2.1 | 320 | 113 | 434.5 | 43.5
2018-03-22 19:00:00 | 13.85 | 35.9894 | 1.05 | 320 | 2.5 | 20 | 3
2018-03-22 20:00:00 | 12.8 | 37.7448 | 2.6 | 280 | 0 | 0 | 0
2018-03-22 21:00:00 | 8.3 | 53.6139 | 0 | 0 | 0 | 0 | 0
2018-03-22 22:00:00 | 7.75 | 69.483 | 1.3 | 220 | 0 | 0 | 0
2018-03-22 23:00:00 | 8.9 | 58.0301 | 0 | 0 | 0 | 0 | 0
2018-03-23 00:00:00 | 6.1 | 79.356 | 0 | 0 | 0 | 0 | 0
2018-03-23 01:00:00 | 5.55 | 84.0505 | 0.75 | 230 | 0 | 0 | 0
2018-03-23 02:00:00 | 4.4 | 89.3255 | 0 | 0 | 0 | 0 | 0
2018-03-23 03:00:00 | 5 | 88.745 | 0 | 0 | 0 | 0 | 0
2018-03-23 04:00:00 | 5 | 90.6636 | 0 | 0 | 0 | 0 | 0
2018-03-23 05:00:00 | 6.1 | 92.6456 | 0 | 0 | 0 | 0 | 0
2018-03-23 06:00:00 | 6.7 | 85.2378 | 2.1 | 80 | 0 | 0 | 0
2018-03-23 07:00:00 | 7.25 | 85.5954 | 1.05 | 80 | 15.5 | 0 | 15.5
2018-03-23 08:00:00 | 10 | 68.1271 | 2.6 | 70 | 102.5 | 45.5 | 86
2018-03-23 09:00:00 | 12.8 | 50.5486 | 3.6 | 80 | 356 | 351.5 | 167
2018-03-23 10:00:00 | 14.2 | 43.9407 | 3.6 | 95 | 671.5 | 829 | 120
2018-03-23 11:00:00 | 16.7 | 34.801 | 1.5 | 140 | 794 | 831 | 144.5
2018-03-23 12:00:00 | 18.9 | 31.6294 | 0 | 0 | 870.5 | 849 | 153.5
2018-03-23 13:00:00 | 19.45 | 30.5832 | 0 | 150 | 796.5 | 622.5 | 266
2018-03-23 14:00:00 | 21.1 | 27.5987 | 3.1 | 210 | 749 | 637 | 240
2018-03-23 15:00:00 | 21.7 | 26.6021 | 2.1 | 290 | 576 | 449.5 | 261
2018-03-23 16:00:00 | 21.7 | 27.6878 | 2.6 | 210 | 449 | 489.5 | 180
2018-03-23 17:00:00 | 21.1 | 33.4188 | 2.1 | 240 | 241 | 305 | 131
2018-03-23 18:00:00 | 18.9 | 41.6433 | 0 | 70 | 78 | 146 | 52.5
2018-03-23 19:00:00 | 17.8 | 43.762 | 1.3 | 160 | 2 | 8.5 | 2
2018-03-23 20:00:00 | 13.9 | 63.9495 | 1.5 | 140 | 0 | 0 | 0
2018-03-23 21:00:00 | 15 | 53.3342 | 3.1 | 180 | 0 | 0 | 0
2018-03-23 22:00:00 | 15 | 54.2741 | 2.85 | 190 | 0 | 0 | 0
2018-03-23 23:00:00 | 15 | 57.5468 | 4.1 | 190 | 0 | 0 | 0
2018-03-24 00:00:00 | 13.3 | 66.4979 | 2.1 | 200 | 0 | 0 | 0
2018-03-24 01:00:00 | 13.05 | 67.6032 | 2.1 | 200 | 0 | 0 | 0
2018-03-24 02:00:00 | 11.1 | 76.8643 | 1.5 | 160 | 0 | 0 | 0
2018-03-24 03:00:00 | 12.2 | 77.0411 | 2.1 | 190 | 0 | 0 | 0
2018-03-24 04:00:00 | 11.95 | 78.3331 | 2.35 | 185 | 0 | 0 | 0
2018-03-24 05:00:00 | 12.2 | 80.2379 | 1.5 | 170 | 0 | 0 | 0
2018-03-24 06:00:00 | 12.8 | 79.7831 | 2.1 | 150 | 0 | 0 | 0
2018-03-24 07:00:00 | 13.35 | 80.1289 | 1.05 | 150 | 48 | 76 | 36.5
2018-03-24 08:00:00 | 16.7 | 74.7409 | 3.6 | 170 | 166.5 | 271.5 | 86.5
2018-03-24 09:00:00 | 18.3 | 70.2717 | 3.6 | 190 | 204.5 | 72.5 | 169
2018-03-24 10:00:00 | 20 | 64.5433 | 5.15 | 200 | 452.5 | 278 | 266
2018-03-24 11:00:00 | 22.8 | 55.0039 | 8.8 | 220 | 626 | 405 | 311
2018-03-24 12:00:00 | 25 | 48.1874 | 6.2 | 230 | 761 | 609 | 244
2018-03-24 13:00:00 | 25.3 | 46.5943 | 6.95 | 205 | 846.5 | 770.5 | 189
2018-03-24 14:00:00 | 26.7 | 40.538 | 8.8 | 220 | 783.5 | 750.5 | 181.5
2018-03-24 15:00:00 | 26.7 | 40.538 | 7.7 | 190 | 584 | 494 | 233.5
2018-03-24 16:00:00 | 26.4 | 41.2685 | 7.45 | 210 | 460 | 549.5 | 162
2018-03-24 17:00:00 | 25 | 46.6369 | 6.2 | 220 | 194.5 | 179.5 | 126
2018-03-24 18:00:00 | 23.3 | 51.6471 | 7.2 | 220 | 34.5 | 6 | 33.5
2018-03-24 19:00:00 | 23.05 | 53.3255 | 6.45 | 210 | 1 | 0 | 1
2018-03-24 20:00:00 | 21.7 | 61.1586 | 4.6 | 200 | 0 | 0 | 0
2018-03-24 21:00:00 | 21.7 | 65.6695 | 5.1 | 200 | 0 | 0 | 0
2018-03-24 22:00:00 | 21.4 | 68.2388 | 5.4 | 205 | 0 | 0 | 0
2018-03-24 23:00:00 | 21.1 | 73.1101 | 5.1 | 210 | 0 | 0 | 0
2018-03-25 00:00:00 | 20.6 | 78.3334 | 5.1 | 220 | 0 | 0 | 0
2018-03-25 01:00:00 | 20.6 | 78.3334 | 4.6 | 220 | 0 | 0 | 0
2018-03-25 02:00:00 | 20.3 | 81.2935 | 4.1 | 225 | 0 | 0 | 0
2018-03-25 03:00:00 | 20 | 81.2935 | 4.1 | 230 | 0 | 0 | 0
2018-03-25 04:00:00 | 20 | 81.2935 | 4.35 | 230 | 0 | 0 | 0
2018-03-25 05:00:00 | 19.4 | 84.3799 | 3.1 | 240 | 0 | 0 | 0
2018-03-25 06:00:00 | 19.4 | 84.3799 | 3.85 | 230 | 0 | 0 | 0
2018-03-25 07:00:00 | 19.6 | 84.1467 | 4.4333 | 233.3333 | 64.5 | 147.5 | 43.5
2018-03-25 08:00:00 | 21.85 | 78.4955 | 5.1 | 245 | 240 | 424.5 | 104.5
2018-03-25 09:00:00 | 22.2 | 73.3042 | 4.1 | 260 | 207.5 | 34 | 190.5
2018-03-25 10:00:00 | 22.5 | 73.3567 | 3.6 | 280 | 204.5 | 10.5 | 197.5
2018-03-25 11:00:00 | 24.175 | 64.1808 | 3.475 | 307.5 | 507.5 | 237 | 317.5
2018-03-25 12:00:00 | 25.3 | 59.7482 | 2.05 | 265 | 630 | 288 | 385
2018-03-25 13:00:00 | 26.15 | 56.9931 | 2.8 | 265 | 718 | 416.5 | 361
2018-03-25 14:00:00 | 26.7 | 54.2381 | 1.8 | 220 | 639 | 402 | 314
2018-03-25 15:00:00 | 26.7 | 54.2381 | 1.5 | 190 | 445.5 | 173.5 | 325
2018-03-25 16:00:00 | 26.7 | 54.2381 | 1.5 | 240 | 340 | 199.5 | 231.5
2018-03-25 17:00:00 | 26.7 | 52.2038 | 0 | 220 | 232 | 297.5 | 127
2018-03-25 18:00:00 | 23.9 | 68.6911 | 0 | 0 | 93.5 | 217 | 52.5
2018-03-25 19:00:00 | 23.05 | 70.9976 | 0 | 50 | 2.5 | 4.5 | 2.5
2018-03-25 20:00:00 | 19.4 | 63.0663 | 9.3 | 70 | 0 | 0 | 0
2018-03-25 21:00:00 | 16.7 | 69.4965 | 7.7 | 80 | 0 | 0 | 0
2018-03-25 22:00:00 | 15.55 | 72.1704 | 7.2 | 75 | 0 | 0 | 0
2018-03-25 23:00:00 | 13.95 | 74.2569 | 6.95 | 80 | 0 | 0 | 0
2018-03-26 00:00:00 | 13.3 | 74.6548 | 8.2 | 80 | 0 | 0 | 0
2018-03-26 01:00:00 | 13.05 | 75.8958 | 7.95 | 80 | 0 | 0 | 0
2018-03-26 02:00:00 | 12.8 | 77.1368 | 7.2 | 80 | 0 | 0 | 0
2018-03-26 03:00:00 | 12.8 | 74.0635 | 7.2 | 70 | 0 | 0 | 0
2018-03-26 04:00:00 | 11.95 | 81.6585 | 7.2 | 75 | 0 | 0 | 0
2018-03-26 05:00:00 | 11.1 | 89.2534 | 7.2 | 85 | 0 | 0 | 0
2018-03-26 06:00:00 | 11.1 | 86.2929 | 6.2 | 70 | 0 | 0 | 0
2018-03-26 07:00:00 | 11.1 | 84.5739 | 6.7 | 80 | 24.5 | 14.5 | 22.5
2018-03-26 08:00:00 | 11.1 | 82.8549 | 8.2 | 90 | 93.5 | 58 | 74.5
2018-03-26 09:00:00 | 11.1 | 80.0827 | 8.2 | 100 | 55 | 0 | 55
2018-03-26 10:00:00 | 11.1 | 80.0827 | 7.7 | 95 | 105 | 0 | 105
2018-03-26 11:00:00 | 11.7 | 76.961 | 8.8 | 100 | 127 | 0.5 | 126.5
2018-03-26 12:00:00 | 12.25 | 71.5855 | 7.45 | 100 | 211 | 8 | 204.5
2018-03-26 13:00:00 | 13.35 | 70.2595 | 6.7 | 105 | 230 | 9.5 | 222
2018-03-26 14:00:00 | 13.3 | 71.6805 | 7.2 | 80 | 222 | 8 | 215.5
2018-03-26 15:00:00 | 13.3 | 69.2822 | 6.7 | 80 | 171.5 | 7 | 166.5
2018-03-26 16:00:00 | 13.05 | 68.9954 | 6.95 | 80 | 170.5 | 14 | 162
2018-03-26 17:00:00 | 12.8 | 66.3898 | 7.7 | 100 | 105 | 111.5 | 69.5
2018-03-26 18:00:00 | 12.2 | 66.2594 | 5.7 | 90 | 50 | 106 | 31.5
2018-03-26 19:00:00 | 11.95 | 67.3706 | 5.95 | 95 | 3 | 10.5 | 3
2018-03-26 20:00:00 | 11.1 | 71.2596 | 6.2 | 90 | 0 | 0 | 0
2018-03-26 21:00:00 | 11.1 | 71.2596 | 6.2 | 90 | 0 | 0 | 0
2018-03-26 22:00:00 | 10.85 | 72.4652 | 6.45 | 90 | 0 | 0 | 0
2018-03-26 23:00:00 | 10.6 | 73.6709 | 5.7 | 90 | 0 | 0 | 0
2018-03-27 00:00:00 | 10 | 79.9258 | 4.6 | 100 | 0 | 0 | 0
2018-03-27 01:00:00 | 10 | 78.3058 | 4.85 | 95 | 0 | 0 | 0
2018-03-27 02:00:00 | 10 | 76.6859 | 4.6 | 80 | 0 | 0 | 0
2018-03-27 03:00:00 | 10 | 76.6858 | 4.1 | 80 | 0 | 0 | 0
2018-03-27 04:00:00 | 10 | 75.3805 | 4.1 | 85 | 0 | 0 | 0
2018-03-27 05:00:00 | 10 | 74.0751 | 4.1 | 70 | 0 | 0 | 0
2018-03-27 06:00:00 | 10.6 | 71.1628 | 4.6 | 80 | 0 | 0 | 0
2018-03-27 07:00:00 | 10.85 | 71.2112 | 4.85 | 80 | 24 | 0.5 | 24
2018-03-27 08:00:00 | 12.2 | 71.471 | 4.6 | 90 | 111.5 | 13.5 | 107
2018-03-27 09:00:00 | 13.9 | 71.7939 | 6.7 | 100 | 277.5 | 108.5 | 221.5
2018-03-27 10:00:00 | 15.3 | 68.1864 | 5.9 | 105 | 460.5 | 248.5 | 287
2018-03-27 11:00:00 | 19.4 | 61.0198 | 3.1 | 120 | 686.5 | 513.5 | 279
2018-03-27 12:00:00 | 20 | 60.7596 | 4.1 | 110 | 614 | 228.5 | 417.5
2018-03-27 13:00:00 | 20.5667 | 58.8411 | 3.7667 | 116.6667 | 636 | 243 | 426
2018-03-27 14:00:00 | 22.8 | 55.004 | 6.2 | 170 | 657.5 | 384.5 | 346.5
2018-03-27 15:00:00 | 22.2 | 59.3204 | 4.6 | 140 | 489.5 | 317.5 | 257
2018-03-27 16:00:00 | 22.2 | 59.3204 | 4.35 | 145 | 150.5 | 6 | 146.5
2018-03-27 17:00:00 | 22.2 | 61.2752 | 2.6 | 130 | 71 | 24 | 63.5
2018-03-27 18:00:00 | 21.1 | 65.5409 | 2.1 | 140 | 97.5 | 234.5 | 53.5
2018-03-27 19:00:00 | 20.55 | 69.2276 | 2.35 | 130 | 3.5 | 8 | 3.5
2018-03-27 20:00:00 | 17.8 | 80.4813 | 2.6 | 130 | 0 | 0 | 0
2018-03-27 21:00:00 | 17.2 | 80.9235 | 2.1 | 110 | 0 | 0 | 0
2018-03-27 22:00:00 | 17.2 | 82.2569 | 3.1 | 115 | 0 | 0 | 0
2018-03-27 23:00:00 | 18.3 | 77.9894 | 4.1 | 140 | 0 | 0 | 0
2018-03-28 00:00:00 | 16.7 | 80.3305 | 2.6 | 150 | 0 | 0 | 0
2018-03-28 01:00:00 | 16.7 | 80.3305 | 3.1 | 150 | 0 | 0 | 0
2018-03-28 02:00:00 | 16.7 | 77.7458 | 2.6 | 170 | 0 | 0 | 0
2018-03-28 03:00:00 | 15.6 | 83.4016 | 2.6 | 160 | 0 | 0 | 0
2018-03-28 04:00:00 | 14.45 | 86.712 | 2.35 | 130 | 0 | 0 | 0
2018-03-28 05:00:00 | 15.6 | 86.1743 | 3.1 | 150 | 0 | 0 | 0
2018-03-28 06:00:00 | 15 | 86.6802 | 2.1 | 150 | 0 | 0 | 0
2018-03-28 07:00:00 | 15.85 | 85.1059 | 2.1 | 150 | 75.5 | 242 | 41
2018-03-28 08:00:00 | 20 | 70.1436 | 2.6 | 160 | 285.5 | 620 | 76.5
2018-03-28 09:00:00 | 21.7 | 63.1742 | 3.6 | 170 | 511.5 | 800.5 | 89.5
2018-03-28 10:00:00 | 22.5 | 60.2468 | 4.65 | 180 | 696 | 864.5 | 103.5
2018-03-28 11:00:00 | 24.4 | 53.649 | 5.7 | 210 | 705 | 551 | 268
2018-03-28 12:00:00 | 25 | 55.9186 | 5.1 | 190 | 653 | 332.5 | 368
2018-03-28 13:00:00 | 25.3 | 55.8151 | 4.85 | 200 | 581 | 190.5 | 415.5
2018-03-28 14:00:00 | 26.1 | 52.3822 | 5.1 | 180 | 589.5 | 293.5 | 352
2018-03-28 15:00:00 | 25.6 | 51.9164 | 5.1 | 160 | 538.5 | 324 | 309
2018-03-28 16:00:00 | 25.85 | 51.1586 | 5.1 | 170 | 394 | 292 | 230
2018-03-28 17:00:00 | 25 | 53.8034 | 5.1 | 140 | 292 | 488.5 | 113.5
2018-03-28 18:00:00 | 23.9 | 53.5197 | 4.1 | 140 | 111 | 316 | 55
2018-03-28 19:00:00 | 22.8 | 57.3392 | 3.6 | 145 | 4 | 13.5 | 4
2018-03-28 20:00:00 | 21.1 | 61.0183 | 4.1 | 170 | 0 | 0 | 0
2018-03-28 21:00:00 | 20.6 | 62.9256 | 4.6 | 180 | 0 | 0 | 0
2018-03-28 22:00:00 | 20.3 | 65.4157 | 4.6 | 180 | 0 | 0 | 0
2018-03-28 23:00:00 | 18.9 | 72.7165 | 4.1 | 180 | 0 | 0 | 0
2018-03-29 00:00:00 | 18.3 | 77.9894 | 2.6 | 170 | 0 | 0 | 0
2018-03-29 01:00:00 | 17.5 | 82.1369 | 2.35 | 165 | 0 | 0 | 0
2018-03-29 02:00:00 | 17.2 | 86.8921 | 2.6 | 150 | 0 | 0 | 0
2018-03-29 03:00:00 | 16.95 | 90.308 | 3.1 | 150 | 0 | 0 | 0
2018-03-29 04:00:00 | 16.5 | 93.2627 | 2.6 | 150 | 0 | 0 | 0
2018-03-29 05:00:00 | 16.5 | 93.244 | 2.7667 | 146.6667 | 0 | 0 | 0
2018-03-29 06:00:00 | 17.2 | 96.8777 | 5.1 | 160 | 1 | 2.5 | 1
2018-03-29 07:00:00 | 17.75 | 93.6321 | 5.4 | 160 | 66 | 160 | 43
2018-03-29 08:00:00 | 19.7 | 83.9135 | 5.7 | 165 | 160 | 133.5 | 118
2018-03-29 09:00:00 | 22.2 | 71.0154 | 4.6 | 160 | 380 | 358.5 | 189
2018-03-29 10:00:00 | 22.75 | 68.7231 | 6.15 | 165 | 335.5 | 77.5 | 282
2018-03-29 11:00:00 | 23.3 | 68.5718 | 8 | 160 | 376 | 48.5 | 337
2018-03-29 12:00:00 | 24.4 | 66.6601 | 8.8 | 170 | 571 | 169 | 425
2018-03-29 13:00:00 | 25.7333 | 62.4045 | 6.8667 | 170 | 372.5 | 59 | 321
2018-03-29 14:00:00 | 27.2 | 58.2693 | 5.7 | 170 | 273.5 | 18 | 258.5
2018-03-29 15:00:00 | 25.6 | 64.039 | 7.2 | 190 | 273 | 28.5 | 252
2018-03-29 16:00:00 | 20.36 | 78.6693 | 7.54 | 278 | 59 | 0 | 59
2018-03-29 17:00:00 | 17.4273 | 96.2493 | 4.0727 | 306.3636 | 19 | 0 | 19
2018-03-29 18:00:00 | 16.7 | 96.2493 | 2.2143 | 292 | 6.5 | 0 | 6.5
2018-03-29 19:00:00 | 16.8 | 94.7466 | 2.16 | 133.3333 | 1 | 0.5 | 1
2018-03-29 20:00:00 | 17.8 | 93.2744 | 4.1 | 240 | 0 | 0 | 0
2018-03-29 21:00:00 | 17.32 | 93.2744 | 3.72 | 266 | 0 | 0 | 0
2018-03-29 22:00:00 | 17.8 | 93.2744 | 3.225 | 262.5 | 0 | 0 | 0
2018-03-29 23:00:00 | 17.4 | 93.244 | 3.2667 | 266.6667 | 0 | 0 | 0
2018-03-30 00:00:00 | 16.7 | 93.2186 | 5.1 | 280 | 0 | 0 | 0
2018-03-30 01:00:00 | 16.4 | 93.2186 | 3.7667 | 273.3333 | 0 | 0 | 0
2018-03-30 02:00:00 | 16.4 | 93.2186 | 3.6 | 270 | 0 | 0 | 0
2018-03-30 03:00:00 | 16.1 | 93.1878 | 2.83 | 300 | 0 | 0 | 0
2018-03-30 04:00:00 | 14.4 | 96.8097 | 1.54 | 10 | 0 | 0 | 0
2018-03-30 05:00:00 | 14.4 | 93.0997 | 2.06 | 290 | 0 | 0 | 0
2018-03-30 06:00:00 | 13.9 | 89.4762 | 4.1 | 320 | 1 | 7.5 | 1.5
2018-03-30 07:00:00 | 13.5 | 87.9947 | 5.1667 | 316.6667 | 71 | 184.5 | 44.5
2018-03-30 08:00:00 | 14.4 | 80.5436 | 2.6 | 320 | 266 | 474.5 | 99.5
2018-03-30 09:00:00 | 15.25 | 69.8414 | 4.65 | 340 | 443.5 | 536 | 162
2018-03-30 10:00:00 | 15.85 | 69.5591 | 5.15 | 340 | 506 | 291 | 304.5
2018-03-30 11:00:00 | 16.95 | 60.2356 | 3.6 | 330 | 647 | 358 | 358
2018-03-30 12:00:00 | 18.9 | 58.5184 | 3.6 | 330 | 738 | 424.5 | 369
2018-03-30 13:00:00 | 19.45 | 56.5827 | 5.9 | 315 | 755 | 455 | 357.5
2018-03-30 14:00:00 | 19.4 | 50.6031 | 7.7 | 320 | 723 | 499.5 | 313
2018-03-30 15:00:00 | 19.4 | 46.9614 | 4.1 | 320 | 621.5 | 522.5 | 248.5
2018-03-30 16:00:00 | 19.7 | 46.1025 | 4.35 | 315 | 478.5 | 547 | 172
2018-03-30 17:00:00 | 19.4 | 43.5529 | 5.1 | 360 | 304.5 | 541.5 | 99.5
2018-03-30 18:00:00 | 18.05 | 51.7502 | 3.6 | 335 | 101.5 | 269.5 | 55
2018-03-30 19:00:00 | 16.4 | 53.5601 | 3.35 | 335 | 5 | 26.5 | 5
2018-03-30 20:00:00 | 14.4 | 59.8199 | 2.1 | 350 | 0 | 0 | 0
2018-03-30 21:00:00 | 13.3 | 64.2536 | 2.1 | 360 | 0 | 0 | 0
2018-03-30 22:00:00 | 13.3 | 62.9513 | 1.8 | 190 | 0 | 0 | 0
2018-03-30 23:00:00 | 11.7 | 71.3751 | 0 | 340 | 0 | 0 | 0
2018-03-31 00:00:00 | 8.3 | 86.0053 | 1.5 | 50 | 0 | 0 | 0
2018-03-31 01:00:00 | 8.85 | 84.609 | 1.5 | 30 | 0 | 0 | 0
2018-03-31 02:00:00 | 8.9 | 82.5786 | 0 | 0 | 0 | 0 | 0
2018-03-31 03:00:00 | 7.8 | 88.9824 | 0 | 0 | 0 | 0 | 0
2018-03-31 04:00:00 | 7.25 | 90.8311 | 0 | 320 | 0 | 0 | 0
2018-03-31 05:00:00 | 5.6 | 95.9109 | 0 | 0 | 0 | 0 | 0
2018-03-31 06:00:00 | 5.6 | 91.9702 | 2.6 | 330 | 1.5 | 9.5 | 2
2018-03-31 07:00:00 | 7.5 | 87.5915 | 2.05 | 195 | 106 | 433.5 | 40.5
2018-03-31 08:00:00 | 11.7 | 71.3751 | 2.6 | 30 | 331.5 | 750 | 69
2018-03-31 09:00:00 | 14.4 | 55.441 | 4.6 | 60 | 560 | 882.5 | 83.5
2018-03-31 10:00:00 | 15.55 | 51.639 | 5.65 | 80 | 752.5 | 947.5 | 91.5
2018-03-31 11:00:00 | 17.8 | 44.6196 | 3.1 | 100 | 892.5 | 982 | 96
2018-03-31 12:00:00 | 18.9 | 41.6433 | 3.1 | 120 | 966.5 | 995 | 98.5
2018-03-31 13:00:00 | 19.75 | 38.7917 | 1.55 | 120 | 957.5 | 958.5 | 117
2018-03-31 14:00:00 | 21.1 | 33.4188 | 2.06 | 80 | 846 | 816 | 174.5
2018-03-31 15:00:00 | 22.2 | 32.5824 | 2.6 | 80 | 766 | 935 | 94
2018-03-31 16:00:00 | 22.5 | 31.999 | 2.85 | 85 | 581.5 | 876 | 84.5
2018-03-31 17:00:00 | 22.8 | 30.1248 | 1.5 | 80 | 359.5 | 760 | 69.5
2018-03-31 18:00:00 | 20.6 | 40.432 | 0 | 0 | 135 | 501 | 45
2018-03-31 19:00:00 | 18.1 | 50.0677 | 0.75 | 80 | 6 | 42 | 5.5
2018-03-31 20:00:00 | 15.6 | 55.3701 | 0 | 0 | 0 | 0 | 0
2018-03-31 21:00:00 | 15 | 57.5468 | 0 | 0 | 0 | 0 | 0
2018-03-31 22:00:00 | 13.6 | 67.2939 | 1.05 | 150 | 0 | 0 | 0
2018-03-31 23:00:00 | 13.9 | 57.268 | 2.1 | 160 | 0 | 0 | 0
2018-04-01 00:00:00 | 12.2 | 66.2594 | 2.6 | 160 | 0 | 0 | 0
2018-04-01 01:00:00 | 11.4 | 71.5214 | 2.05 | 130 | 0 | 0 | 0
2018-04-01 02:00:00 | 9.4 | 83.2127 | 0 | 320 | 0 | 0 | 0
2018-04-01 03:00:00 | 8.9 | 86.0676 | 0 | 0 | 0 | 0 | 0
2018-04-01 04:00:00 | 8.6 | 87.8533 | 0 | 0 | 0 | 0 | 0
2018-04-01 05:00:00 | 7.2 | 92.7081 | 0 | 0 | 0 | 0 | 0
2018-04-01 06:00:00 | 7.8 | 92.7419 | 0 | 0 | 1.5 | 7.5 | 1.5
2018-04-01 07:00:00 | 9.45 | 87.7984 | 0 | 0 | 101 | 368 | 43.5
2018-04-01 08:00:00 | 14.4 | 69.5034 | 0 | 0 | 314.5 | 668.5 | 77
2018-04-01 09:00:00 | 18.3 | 60.7595 | 0 | 0 | 534 | 803.5 | 96.5
2018-04-01 10:00:00 | 19.7 | 50.6677 | 0 | 230 | 721.5 | 874 | 108.5
2018-04-01 11:00:00 | 22.8 | 38.1079 | 0 | 0 | 858.5 | 911 | 116.5
2018-04-01 12:00:00 | 23.9 | 34.2256 | 0 | 150 | 920.5 | 891.5 | 140.5
2018-04-01 13:00:00 | 24.45 | 33.1346 | 0 | 160 | 845 | 644 | 278.5
2018-04-01 14:00:00 | 25.6 | 29.8762 | 2.6 | 250 | 748 | 538 | 303.5
2018-04-01 15:00:00 | 26.1 | 26.8809 | 2.1 | 0 | 700.5 | 756 | 159.5
2018-04-01 16:00:00 | 26.1 | 27.9424 | 2.1 | 200 | 564.5 | 828.5 | 92.5
2018-04-01 17:00:00 | 26.1 | 29.004 | 4.1 | 200 | 349 | 710 | 76.5
2018-04-01 18:00:00 | 22.2 | 39.5233 | 1.5 | 160 | 130.5 | 448 | 48.5
2018-04-01 19:00:00 | 21.65 | 37.9299 | 1.5 | 180 | 5.5 | 34.5 | 5
2018-04-01 20:00:00 | 17.2 | 60.0913 | 2.1 | 170 | 0 | 0 | 0
2018-04-01 21:00:00 | 17.2 | 58.098 | 2.1 | 170 | 0 | 0 | 0
2018-04-01 22:00:00 | 16.65 | 60.2028 | 2.85 | 175 | 0 | 0 | 0
2018-04-01 23:00:00 | 15.6 | 66.5404 | 2.6 | 200 | 0 | 0 | 0
2018-04-02 00:00:00 | 14.4 | 74.8443 | 2.1 | 210 | 0 | 0 | 0
2018-04-02 01:00:00 | 13.05 | 80.3092 | 1.05 | 210 | 0 | 0 | 0
2018-04-02 02:00:00 | 12.8 | 83.0642 | 0 | 0 | 0 | 0 | 0
2018-04-02 03:00:00 | 10.6 | 92.2736 | 1.5 | 190 | 0 | 0 | 0
2018-04-02 04:00:00 | 10.85 | 92.5988 | 0.75 | 190 | 0 | 0 | 0
2018-04-02 05:00:00 | 11.1 | 92.9239 | 0 | 0 | 0 | 0 | 0
2018-04-02 06:00:00 | 11.1 | 96.0684 | 0 | 0 | 1.5 | 3.5 | 1.5
2018-04-02 07:00:00 | 12.25 | 94.5709 | 0 | 0 | 101.5 | 319.5 | 48
2018-04-02 08:00:00 | 15.4 | 96.2175 | 1.5667 | 215 | 164.5 | 150.5 | 115.5
2018-04-02 09:00:00 | 16.1333 | 93.2186 | 2.0333 | 205 | 249 | 60 | 217
2018-04-02 10:00:00 | 18.2 | 87.1839 | 3.1 | 206.6667 | 413.5 | 124.5 | 324.5
2018-04-02 11:00:00 | 21.5 | 63.6956 | 3.6 | 240 | 685.5 | 481.5 | 286.5
2018-04-02 12:00:00 | 23.9 | 55.2834 | 5.7 | 210 | 888.5 | 790.5 | 194.5
2018-04-02 13:00:00 | 24.75 | 51.8169 | 4.65 | 225 | 813 | 577 | 303.5
2018-04-02 14:00:00 | 26.7 | 42.1678 | 2.6 | 210 | 738.5 | 531 | 298
2018-04-02 15:00:00 | 26.95 | 40.9468 | 4.6 | 225 | 730.5 | 824.5 | 133.5
2018-04-02 16:00:00 | 26.95 | 42.2583 | 4.35 | 210 | 550.5 | 756 | 117.5
2018-04-02 17:00:00 | 26.1 | 46.9388 | 2.1 | 190 | 282 | 415.5 | 111.5
2018-04-02 18:00:00 | 24.4 | 55.768 | 0 | 180 | 108.5 | 275.5 | 58
2018-04-02 19:00:00 | 22.5 | 64.3947 | 0 | 320 | 5.5 | 24 | 5
2018-04-02 20:00:00 | 19.4 | 81.215 | 0 | 0 | 0 | 0 | 0
2018-04-02 21:00:00 | 20.6 | 73.0213 | 2.1 | 200 | 0 | 0 | 0
2018-04-02 22:00:00 | 20.3 | 75.6328 | 1.05 | 200 | 0 | 0 | 0
2018-04-02 23:00:00 | 18.9 | 87.0527 | 2.6 | 190 | 0 | 0 | 0
2018-04-03 00:00:00 | 19.4 | 87.0994 | 3.1 | 200 | 0 | 0 | 0
2018-04-03 01:00:00 | 18.85 | 90.1995 | 2.6 | 195 | 0 | 0 | 0
2018-04-03 02:00:00 | 18.2 | 93.2996 | 2.4333 | 183.3333 | 0 | 0 | 0
2018-04-03 03:00:00 | 18.375 | 93.2996 | 2.475 | 180 | 0 | 0 | 0
2018-04-03 04:00:00 | 18.3 | 93.2996 | 2.05 | 175 | 0 | 0 | 0
2018-04-03 05:00:00 | 17.2 | 96.8777 | 0 | 0 | 0 | 0 | 0
2018-04-03 06:00:00 | 17.2 | 96.8777 | 0 | 0 | 2.5 | 9 | 2.5
2018-04-03 07:00:00 | 18.1333 | 95.1161 | 0.5 | 170 | 74.5 | 195 | 45.5
2018-04-03 08:00:00 | 20.85 | 86.7697 | 3.35 | 160 | 203.5 | 259 | 99
2018-04-03 09:00:00 | 23.15 | 76.311 | 5.1 | 195 | 427 | 502.5 | 159
2018-04-03 10:00:00 | 24.2667 | 71.4013 | 6.1667 | 190 | 488.5 | 283 | 287
2018-04-03 11:00:00 | 25.6 | 62.0563 | 7.7 | 170 | 563.5 | 205.5 | 394
2018-04-03 12:00:00 | 27.2 | 56.4652 | 5.1 | 180 | 607 | 267 | 373
2018-04-03 13:00:00 | 27.75 | 52.9276 | 5.1 | 185 | 598 | 261.5 | 367
2018-04-03 14:00:00 | 28.3 | 46.0406 | 5.7 | 190 | 673 | 417 | 324.5
2018-04-03 15:00:00 | 28.3 | 44.2991 | 5.1 | 190 | 599.5 | 509 | 227.5
2018-04-03 16:00:00 | 28.3 | 44.2991 | 5.4 | 190 | 414.5 | 376 | 204
2018-04-03 17:00:00 | 27.8 | 45.609 | 7.2 | 190 | 318 | 571 | 99.5
2018-04-03 18:00:00 | 25.6 | 55.7115 | 4.6 | 180 | 126.5 | 391 | 52.5
2018-04-03 19:00:00 | 25 | 57.7781 | 4.1 | 190 | 5.5 | 29 | 5
2018-04-03 20:00:00 | 23.9 | 64.0712 | 5.7 | 190 | 0 | 0 | 0
2018-04-03 21:00:00 | 22.8 | 70.6789 | 4.6 | 190 | 0 | 0 | 0
2018-04-03 22:00:00 | 22.25 | 75.8412 | 4.35 | 195 | 0 | 0 | 0
2018-04-03 23:00:00 | 21.85 | 84.1056 | 4.35 | 200 | 0 | 0 | 0
2018-04-04 00:00:00 | 21.7 | 84.1056 | 3.35 | 200 | 0 | 0 | 0
2018-04-04 01:00:00 | 21.7 | 85.4377 | 4.375 | 207.5 | 0 | 0 | 0
2018-04-04 02:00:00 | 19.85 | 93.3296 | 4.6 | 270 | 0 | 0 | 0
2018-04-04 03:00:00 | 18.2 | 96.9038 | 3.4333 | 303.3333 | 0 | 0 | 0
2018-04-04 04:00:00 | 18.1 | 96.5922 | 3.475 | 295 | 0 | 0 | 0
2018-04-04 05:00:00 | 17.8 | 93.2744 | 4.1 | 260 | 0 | 0 | 0
2018-04-04 06:00:00 | 17.8 | 93.2744 | 3.1 | 286.6667 | 0.5 | 0 | 0.5
2018-04-04 07:00:00 | 17.05 | 88.3022 | 5.3167 | 303.3333 | 11.5 | 0 | 11.5
2018-04-04 08:00:00 | 13.85 | 71.6804 | 6.7 | 320 | 64 | 0.5 | 64
2018-04-04 09:00:00 | 13.9 | 59.2863 | 4.6 | 350 | 246.5 | 44.5 | 221.5
2018-04-04 10:00:00 | 14.15 | 57.3636 | 4.35 | 340 | 393.5 | 91.5 | 328.5
2018-04-04 11:00:00 | 15.6 | 45.5675 | 4.1 | 330 | 493 | 112.5 | 400
2018-04-04 12:00:00 | 15.6 | 42.1583 | 5.7 | 310 | 435.5 | 57.5 | 384.5
2018-04-04 13:00:00 | 16.4 | 40.1153 | 5.4 | 320 | 670 | 331.5 | 376.5
2018-04-04 14:00:00 | 18.3 | 36.8025 | 6.2 | 320 | 906.5 | 922.5 | 136.5
2018-04-04 15:00:00 | 18.9 | 35.4451 | 6.2 | 310 | 769.5 | 881.5 | 127.5
2018-04-04 16:00:00 | 18.9 | 34.8281 | 6.2 | 325 | 583 | 812.5 | 114
2018-04-04 17:00:00 | 18.3 | 31.4553 | 5.7 | 330 | 361.5 | 683 | 94
2018-04-04 18:00:00 | 16.1 | 31.7783 | 4.1 | 340 | 137 | 404.5 | 59
2018-04-04 19:00:00 | 15 | 35.1269 | 3.35 | 340 | 7 | 27 | 6.5
2018-04-04 20:00:00 | 11.7 | 50.2432 | 2.6 | 340 | 0 | 0 | 0
2018-04-04 21:00:00 | 10.6 | 54.0503 | 2.6 | 330 | 0 | 0 | 0
2018-04-04 22:00:00 | 10.3 | 55.1563 | 2.05 | 340 | 0 | 0 | 0
2018-04-04 23:00:00 | 10 | 53.889 | 3.1 | 360 | 0 | 0 | 0
2018-04-05 00:00:00 | 9.4 | 56.1052 | 3.1 | 360 | 0 | 0 | 0
2018-04-05 01:00:00 | 9.4 | 55.1112 | 3.1 | 190 | 0 | 0 | 0
2018-04-05 02:00:00 | 7.2 | 68.0174 | 2.6 | 350 | 0 | 0 | 0
2018-04-05 03:00:00 | 6.1 | 73.3673 | 2.1 | 360 | 0 | 0 | 0
2018-04-05 04:00:00 | 5.85 | 74.6602 | 2.35 | 355 | 0 | 0 | 0
2018-04-05 05:00:00 | 4.4 | 82.5845 | 2.1 | 340 | 0 | 0 | 0
2018-04-05 06:00:00 | 4.4 | 85.5906 | 1.5 | 10 | 3.5 | 16.5 | 3.5
2018-04-05 07:00:00 | 6.1 | 75.4373 | 2.55 | 15 | 122 | 409.5 | 51.5
2018-04-05 08:00:00 | 10 | 51.9795 | 2.6 | 40 | 347 | 705 | 84.5
2018-04-05 09:00:00 | 12.2 | 40.9233 | 2.1 | 70 | 570 | 830.5 | 104.5
2018-04-05 10:00:00 | 13.6 | 36.8203 | 2.85 | 45 | 758 | 891.5 | 119
2018-04-05 11:00:00 | 16.7 | 27.9159 | 2.1 | 30 | 891 | 919.5 | 129
2018-04-05 12:00:00 | 18.9 | 18.3923 | 2.6 | 80 | 959.5 | 926 | 137
2018-04-05 13:00:00 | 19.15 | 18.5779 | 2.35 | 80 | 958.5 | 916 | 142
2018-04-05 14:00:00 | 20.6 | 15.0591 | 0 | 50 | 887.5 | 891 | 141
2018-04-05 15:00:00 | 21.1 | 18.5412 | 2.1 | 230 | 753 | 848 | 133
2018-04-05 16:00:00 | 21.1 | 19.8729 | 1.8 | 230 | 533.5 | 666.5 | 144.5
2018-04-05 17:00:00 | 21.1 | 19.3387 | 0 | 0 | 300.5 | 447.5 | 119
2018-04-05 18:00:00 | 18.9 | 32.7807 | 0 | 0 | 87 | 109.5 | 66
2018-04-05 19:00:00 | 17.25 | 42.9531 | 0 | 0 | 5 | 6.5 | 5
2018-04-05 20:00:00 | 13.9 | 57.2679 | 0 | 0 | 0 | 0 | 0
2018-04-05 21:00:00 | 11.1 | 80.0827 | 1.5 | 200 | 0 | 0 | 0
2018-04-05 22:00:00 | 10.55 | 83.1318 | 1.5 | 180 | 0 | 0 | 0
2018-04-05 23:00:00 | 10.6 | 79.4653 | 0 | 0 | 0 | 0 | 0
2018-04-06 00:00:00 | 10 | 89.1641 | 2.1 | 40 | 0 | 0 | 0
2018-04-06 01:00:00 | 10.3 | 85.9783 | 1.8 | 200 | 0 | 0 | 0
2018-04-06 02:00:00 | 10 | 89.1641 | 1.5 | 80 | 0 | 0 | 0
2018-04-06 03:00:00 | 9.4 | 92.831 | 0 | 0 | 0 | 0 | 0
2018-04-06 04:00:00 | 9.4 | 92.831 | 0 | 0 | 0 | 0 | 0
2018-04-06 05:00:00 | 8.9 | 92.8033 | 2.1 | 130 | 0 | 0 | 0
2018-04-06 06:00:00 | 10.6 | 82.7926 | 2.1 | 20 | 2 | 2 | 2
2018-04-06 07:00:00 | 11.15 | 82.8608 | 2.35 | 60 | 62.5 | 41.5 | 55
2018-04-06 08:00:00 | 13.9 | 71.7938 | 0 | 160 | 244 | 270.5 | 140.5
2018-04-06 09:00:00 | 17.2 | 60.0913 | 0 | 0 | 413 | 328.5 | 229
2018-04-06 10:00:00 | 18.9 | 50.2616 | 1.05 | 160 | 491 | 213.5 | 337
2018-04-06 11:00:00 | 22.8 | 35.342 | 4.6 | 120 | 694.5 | 416.5 | 348.5
2018-04-06 12:00:00 | 24.4 | 25.3164 | 4.1 | 210 | 784 | 488.5 | 348
2018-04-06 13:00:00 | 25 | 24.4422 | 4.1 | 205 | 798 | 512 | 340
2018-04-06 14:00:00 | 25.6 | 25.4658 | 6.2 | 180 | 579.5 | 258 | 361
2018-04-06 15:00:00 | 25 | 30.962 | 5.1 | 160 | 509.5 | 288.5 | 294.5
2018-04-06 16:00:00 | 24.7 | 31.5273 | 4.6 | 170 | 446.5 | 460.5 | 182.5
2018-04-06 17:00:00 | 23.9 | 38.4238 | 5.1 | 180 | 302.5 | 459 | 119.5
2018-04-06 18:00:00 | 22.2 | 45.8608 | 2.6 | 180 | 123 | 315.5 | 61
2018-04-06 19:00:00 | 21.65 | 46.4883 | 2.35 | 190 | 7 | 23 | 6.5
2018-04-06 20:00:00 | 20.6 | 46.9769 | 2.1 | 190 | 0 | 0 | 0
2018-04-06 21:00:00 | 16.7 | 83.5316 | 2.1 | 110 | 0 | 0 | 0
2018-04-06 22:00:00 | 17.25 | 79.2296 | 1.05 | 110 | 0 | 0 | 0
2018-04-06 23:00:00 | 15.6 | 92.5613 | 2.6 | 130 | 0 | 0 | 0
2018-04-07 00:00:00 | 16.1 | 93.1878 | 1.5 | 180 | 0 | 0 | 0
2018-04-07 01:00:00 | 16.65 | 91.7479 | 2.55 | 170 | 0 | 0 | 0
2018-04-07 02:00:00 | 17.2 | 96.8777 | 0 | 270 | 0 | 0 | 0
2018-04-07 03:00:00 | 17.8 | 93.2744 | 3.35 | 215 | 0 | 0 | 0
2018-04-07 04:00:00 | 17.5 | 93.2592 | 4.1 | 200 | 0 | 0 | 0
2018-04-07 05:00:00 | 16.7 | 93.2186 | 3.1 | 190 | 0 | 0 | 0
2018-04-07 06:00:00 | 16.7 | 93.2186 | 2.6 | 190 | 1.5 | 1 | 1.5
2018-04-07 07:00:00 | 16.9 | 93.2313 | 3.1 | 270 | 15 | 0 | 15
2018-04-07 08:00:00 | 17.2 | 93.244 | 1.8667 | 290 | 39.5 | 0 | 39.5
2018-04-07 09:00:00 | 17.8 | 89.7759 | 2.6 | 280 | 70.5 | 0 | 70.5
2018-04-07 10:00:00 | 17.6 | 91.51 | 2.7667 | 286.6667 | 88.5 | 0 | 88.5
2018-04-07 11:00:00 | 17.7 | 86.9491 | 3.1 | 316.6667 | 208 | 8 | 201.5
2018-04-07 12:00:00 | 17.35 | 86.8921 | 4.775 | 327.5 | 138 | 2.5 | 135.5
2018-04-07 13:00:00 | 16.9667 | 86.5882 | 6.3667 | 313.3333 | 215 | 9 | 207
2018-04-07 14:00:00 | 14.15 | 93.0418 | 7.45 | 315 | 119.5 | 1.5 | 118
2018-04-07 15:00:00 | 12.8 | 86.4636 | 5.1 | 340 | 121.5 | 4 | 118.5
2018-04-07 16:00:00 | 13.1333 | 83.4275 | 4.6 | 346.6667 | 236.5 | 61 | 200
2018-04-07 17:00:00 | 13.3 | 74.6547 | 5.15 | 315 | 73.5 | 9.5 | 70
2018-04-07 18:00:00 | 12.2 | 77.041 | 5.1 | 300 | 37 | 67.5 | 23.5
2018-04-07 19:00:00 | 11.65 | 76.9526 | 4.35 | 320 | 0.5 | 0 | 0.5
2018-04-07 20:00:00 | 9.4 | 83.2127 | 5.1 | 330 | 0 | 0 | 0
2018-04-07 21:00:00 | 8.3 | 86.0052 | 5.7 | 320 | 0 | 0 | 0
2018-04-07 22:00:00 | 8.3 | 84.5412 | 5.275 | 327.5 | 0 | 0 | 0
2018-04-07 23:00:00 | 7.3333 | 82.361 | 5.4667 | 326.6667 | 0 | 0 | 0
2018-04-08 00:00:00 | 6.7 | 82.2963 | 5.1 | 330 | 0 | 0 | 0
2018-04-08 01:00:00 | 6.4 | 82.2573 | 4.6 | 330 | 0 | 0 | 0
2018-04-08 02:00:00 | 5.8 | 78.7178 | 4.85 | 360 | 0 | 0 | 0
2018-04-08 03:00:00 | 5 | 79.1913 | 4.6 | 350 | 0 | 0 | 0
2018-04-08 04:00:00 | 5 | 79.1913 | 4.6 | 265 | 0 | 0 | 0
2018-04-08 05:00:00 | 5 | 79.1913 | 4.8 | 126.6667 | 0 | 0 | 0
2018-04-08 06:00:00 | 5 | 79.1913 | 5.1 | 40 | 4 | 11.5 | 4
2018-04-08 07:00:00 | 5.3 | 77.5722 | 3.85 | 30 | 65.5 | 118.5 | 44
2018-04-08 08:00:00 | 6.1 | 73.3672 | 2.6 | 70 | 88 | 0 | 88
2018-04-08 09:00:00 | 7.2 | 70.4932 | 2.6 | 90 | 237 | 39.5 | 213
2018-04-08 10:00:00 | 8.32 | 66.9253 | 2.45 | 85 | 723.5 | 767 | 162
2018-04-08 11:00:00 | 11.1 | 61.1216 | 2.1 | 10 | 897 | 911 | 133.5
2018-04-08 12:00:00 | 12.2 | 56.8328 | 2.1 | 0 | 967.5 | 930.5 | 133
2018-04-08 13:00:00 | 13.3 | 53.9109 | 2.1 | 90 | 966.5 | 933 | 127.5
2018-04-08 14:00:00 | 15.6 | 47.1961 | 3.1 | 20 | 896 | 921 | 118
2018-04-08 15:00:00 | 16.7 | 42.4773 | 3.1 | 50 | 687.5 | 702.5 | 162.5
2018-04-08 16:00:00 | 16.4 | 46.965 | 2.85 | 100 | 227 | 24.5 | 213
2018-04-08 17:00:00 | 16.1 | 53.6265 | 2.6 | 130 | 199.5 | 142.5 | 148
2018-04-08 18:00:00 | 16.1 | 55.4996 | 1.5 | 130 | 62.5 | 8.5 | 60.5
2018-04-08 19:00:00 | 15.25 | 63.6937 | 1.8 | 115 | 4.5 | 10 | 4
2018-04-08 20:00:00 | 15 | 69.1561 | 2.1 | 100 | 0 | 0 | 0
2018-04-08 21:00:00 | 15.6 | 61.77 | 3.6 | 80 | 0 | 0 | 0
2018-04-08 22:00:00 | 15.3 | 65.4631 | 3.35 | 80 | 0 | 0 | 0
2018-04-08 23:00:00 | 14.4 | 71.8878 | 4.1 | 100 | 0 | 0 | 0
2018-04-09 00:00:00 | 13.9 | 77.3107 | 4.1 | 90 | 0 | 0 | 0
2018-04-09 01:00:00 | 13.9 | 77.3107 | 3.6 | 90 | 0 | 0 | 0
2018-04-09 02:00:00 | 13.6 | 83.6815 | 2.85 | 100 | 0 | 0 | 0
2018-04-09 03:00:00 | 12.1 | 92.9832 | 2.6 | 105 | 0 | 0 | 0
2018-04-09 04:00:00 | 12.2 | 92.9832 | 2.6 | 96.6667 | 0 | 0 | 0
2018-04-09 05:00:00 | 12.2 | 96.7548 | 2.6 | 90 | 0 | 0 | 0
2018-04-09 06:00:00 | 12.1 | 96.7548 | 2.35 | 105 | 0.5 | 0 | 0.5
2018-04-09 07:00:00 | 12.5 | 94.885 | 2.35 | 75 | 29 | 48 | 18
2018-04-09 08:00:00 | 12.8 | 96.135 | 2.6 | 26.6667 | 30.5 | 0 | 30.5
2018-04-09 09:00:00 | 13.9333 | 93.0734 | 2.0667 | 96.6667 | 125 | 1 | 124.5
2018-04-09 10:00:00 | 14.8333 | 89.6239 | 1.7 | 73.3333 | 245.5 | 14.5 | 235
2018-04-09 11:00:00 | 17.2 | 77.8223 | 1.5 | 10 | 274 | 17 | 260
2018-04-09 12:00:00 | 17.8 | 69.7141 | 3.1 | 20 | 352 | 27.5 | 327
2018-04-09 13:00:00 | 18.6 | 64.1776 | 3.35 | 25 | 516.5 | 104.5 | 422.5
2018-04-09 14:00:00 | 19.4 | 61.0196 | 0 | 0 | 508.5 | 138.5 | 389.5
2018-04-09 15:00:00 | 20 | 58.7877 | 0 | 30 | 408 | 97 | 336
2018-04-09 16:00:00 | 20 | 60.995 | 0.75 | 130 | 271.5 | 90 | 219.5
2018-04-09 17:00:00 | 20 | 63.2022 | 2.1 | 150 | 290 | 370 | 134.5
2018-04-09 18:00:00 | 18.9 | 72.7165 | 1.5 | 150 | 68 | 48 | 61.5
2018-04-09 19:00:00 | 17.8 | 78.1241 | 1.5 | 180 | 6 | 10 | 5.5
2018-04-09 20:00:00 | 17.2 | 80.9235 | 0 | 0 | 0 | 0 | 0
2018-04-09 21:00:00 | 15.6 | 89.6083 | 1.5 | 100 | 0 | 0 | 0
2018-04-09 22:00:00 | 15.6 | 91.0848 | 0.75 | 100 | 0 | 0 | 0
2018-04-09 23:00:00 | 15 | 93.131 | 0 | 0 | 0 | 0 | 0
2018-04-10 00:00:00 | 14.4 | 93.0997 | 1.5 | 100 | 0 | 0 | 0
2018-04-10 01:00:00 | 14.15 | 93.0866 | 2.3 | 90 | 0 | 0 | 0
2018-04-10 02:00:00 | 14.4 | 93.0997 | 1.5 | 70 | 0 | 0 | 0
2018-04-10 03:00:00 | 13.9 | 93.0735 | 2.6 | 20 | 0 | 0 | 0
2018-04-10 04:00:00 | 13.9 | 93.0735 | 2.35 | 30 | 0 | 0 | 0
2018-04-10 05:00:00 | 13.9 | 93.0735 | 1.5 | 30 | 0 | 0 | 0
2018-04-10 06:00:00 | 13.9 | 89.4762 | 1.54 | 50 | 3 | 2.5 | 3
2018-04-10 07:00:00 | 13.4 | 87.7 | 20.1 | 10 | 83.5 | 143 | 54
2018-04-10 08:00:00 | 12.8 | 89.3894 | 2.6 | 75 | 193 | 134.5 | 139.5
2018-04-10 09:00:00 | 16.95 | 72.4073 | 3.6 | 185 | 284 | 93 | 231
2018-04-10 10:00:00 | 17.2 | 73.8628 | 1.8 | 10 | 239.5 | 21 | 224
2018-04-10 11:00:00 | 18.3 | 67.5557 | 2.6 | 205 | 529.5 | 191 | 366
2018-04-10 12:00:00 | 19.7 | 58.7877 | 1.5 | 10 | 786.5 | 473 | 359
2018-04-10 13:00:00 | 21.1 | 52.3244 | 2.55 | 50 | 938.5 | 849 | 171
2018-04-10 14:00:00 | 21.7 | 43.9082 | 4.1 | 10 | 810.5 | 681.5 | 229
2018-04-10 15:00:00 | 22.2 | 44.0494 | 0 | 350 | 580.5 | 435.5 | 256.5
2018-04-10 16:00:00 | 23.05 | 39.1375 | 2.55 | 320 | 426.5 | 357.5 | 216
2018-04-10 17:00:00 | 22.2 | 36.6547 | 4.1 | 350 | 319 | 501.5 | 120
2018-04-10 18:00:00 | 20.6 | 43.5962 | 2.1 | 350 | 140 | 358.5 | 66.5
2018-04-10 19:00:00 | 18.65 | 43.5962 | 2.1 | 340 | 8.5 | 31.5 | 7.5
2018-04-10 20:00:00 | 15.6 | 61.7701 | 2.6 | 310 | 0 | 0 | 0
2018-04-10 21:00:00 | 14.4 | 61.9093 | 1.5 | 290 | 0 | 0 | 0
2018-04-10 22:00:00 | 13.05 | 72.4192 | 1.5 | 320 | 0 | 0 | 0
2018-04-10 23:00:00 | 12.2 | 69.0588 | 3.1 | 300 | 0 | 0 | 0
2018-04-11 00:00:00 | 11.1 | 71.2595 | 2.1 | 320 | 0 | 0 | 0
2018-04-11 01:00:00 | 10.85 | 71.2111 | 2.1 | 320 | 0 | 0 | 0
2018-04-11 02:00:00 | 8.9 | 79.7672 | 0 | 340 | 0 | 0 | 0
2018-04-11 03:00:00 | 7.8 | 88.9824 | 0 | 350 | 0 | 0 | 0
2018-04-11 04:00:00 | 7.25 | 90.8311 | 1.05 | 230 | 0 | 0 | 0
2018-04-11 05:00:00 | 6.7 | 88.89 | 0 | 185 | 0 | 0 | 0
2018-04-11 06:00:00 | 6.7 | 95.9463 | 0 | 140 | 7 | 25.5 | 6.5
2018-04-11 07:00:00 | 10.6 | 79.4654 | 0 | 95 | 138.5 | 384 | 63
2018-04-11 08:00:00 | 13.9 | 59.2864 | 1.5 | 50 | 362 | 665.5 | 98
2018-04-11 09:00:00 | 16.7 | 49.5229 | 1.5 | 10 | 583.5 | 804 | 114
2018-04-11 10:00:00 | 18.3 | 41.47 | 2.6 | 60 | 770 | 876.5 | 123
2018-04-11 11:00:00 | 20 | 37.2981 | 1.5 | 140 | 901.5 | 911 | 129
2018-04-11 12:00:00 | 20 | 33.1002 | 0 | 220 | 968 | 919 | 136
2018-04-11 13:00:00 | 22.2 | 24.714 | 2.1 | 300 | 962 | 902 | 144
2018-04-11 14:00:00 | 23.65 | 22.2994 | 2.35 | 310 | 890 | 875.5 | 144
2018-04-11 15:00:00 | 23.3 | 24.1367 | 2.1 | 220 | 717 | 715 | 182
2018-04-11 16:00:00 | 23.6 | 23.2171 | 1.05 | 220 | 503 | 546 | 179
2018-04-11 17:00:00 | 22.8 | 24.8784 | 0 | 50 | 353 | 616 | 102.5
2018-04-11 18:00:00 | 20 | 37.2981 | 0 | 0 | 135 | 352 | 64
2018-04-11 19:00:00 | 15 | 64.1984 | 1.05 | 190 | 10 | 41.5 | 8.5
2018-04-11 20:00:00 | 13.9 | 68.9334 | 0 | 150 | 0 | 0 | 0
2018-04-11 21:00:00 | 12.8 | 71.5855 | 2.1 | 170 | 0 | 0 | 0
2018-04-11 22:00:00 | 12.8 | 71.5855 | 2.1 | 170 | 0 | 0 | 0
2018-04-11 23:00:00 | 10.3 | 85.07 | 0 | 0 | 0 | 0 | 0
2018-04-12 00:00:00 | 9.9 | 89.78 | 0 | 0 | 0 | 0 | 0
2018-04-12 01:00:00 | 9.2 | 94.1 | 15.4 | 10 | 0 | 0 | 0
2018-04-12 02:00:00 | 9.5 | 89.75 | 0 | 0 | 0 | 0 | 0
2018-04-12 03:00:00 | 9.3 | 92.21 | 0 | 0 | 0 | 0 | 0
2018-04-12 04:00:00 | 7.8 | 92.7419 | 9.8 | 105 | 0 | 0 | 0
2018-04-12 05:00:00 | 7.2 | 96.625 | 0 | 0 | 0 | 0 | 0
2018-04-12 06:00:00 | 8.3 | 92.7699 | 1.5 | 80 | 7.5 | 33 | 6.5
2018-04-12 07:00:00 | 10 | 87.8495 | 1.5 | 85 | 138.5 | 392 | 60.5
2018-04-12 08:00:00 | 15.6 | 69.2769 | 2.1 | 100 | 356 | 645 | 97.5
2018-04-12 09:00:00 | 20.6 | 45.1054 | 2.1 | 130 | 572 | 769.5 | 120
2018-04-12 10:00:00 | 22.25 | 45.1054 | 3.1 | 160 | 754.5 | 833.5 | 137
2018-04-12 11:00:00 | 24.4 | 29.93 | 3.1 | 130 | 884.5 | 863.5 | 149.5
2018-04-12 12:00:00 | 25 | 28.06 | 3.1 | 120 | 958 | 888 | 151.5
2018-04-12 13:00:00 | 25.55 | 27.01 | 3.6 | 130 | 971.5 | 929 | 126.5
2018-04-12 14:00:00 | 26.7 | 26.65 | 3.6 | 140 | 900 | 905 | 126.5
2018-04-12 15:00:00 | 26.7 | 26.02 | 3.6 | 160 | 767.5 | 861.5 | 124
2018-04-12 16:00:00 | 26.7 | 27.9951 | 4.35 | 155 | 582.5 | 785 | 115.5
2018-04-12 17:00:00 | 25.6 | 30.9198 | 5.1 | 160 | 363.5 | 641.5 | 100.5
2018-04-12 18:00:00 | 22.2 | 42.5883 | 2.6 | 150 | 144.5 | 378.5 | 65.5
2018-04-12 19:00:00 | 21.4 | 44.7826 | 2.35 | 150 | 10 | 38.5 | 8.5
2018-04-12 20:00:00 | 18.9 | 56.2177 | 2.1 | 170 | 0 | 0 | 0
2018-04-12 21:00:00 | 17.8 | 62.7007 | 2.6 | 180 | 0 | 0 | 0
2018-04-12 22:00:00 | 17.5 | 63.9118 | 2.85 | 180 | 0 | 0 | 0
2018-04-12 23:00:00 | 16.1 | 72.2047 | 2.6 | 180 | 0 | 0 | 0
2018-04-13 00:00:00 | 15 | 74.9468 | 2.1 | 190 | 0 | 0 | 0
2018-04-13 01:00:00 | 14.15 | 79.3142 | 1.05 | 190 | 0 | 0 | 0
2018-04-13 02:00:00 | 11.7 | 89.3017 | 0 | 0 | 0 | 0 | 0
2018-04-13 03:00:00 | 11.7 | 89.3017 | 1.5 | 80 | 0 | 0 | 0
2018-04-13 04:00:00 | 11.15 | 92.685 | 1.8 | 90 | 0 | 0 | 0
2018-04-13 05:00:00 | 10.6 | 96.0684 | 1.5 | 90 | 0 | 0 | 0
2018-04-13 06:00:00 | 10.6 | 96.0684 | 1.5 | 100 | 7 | 17.5 | 6.5
2018-04-13 07:00:00 | 12.5 | 93.0863 | 2.55 | 115 | 121 | 274 | 62
2018-04-13 08:00:00 | 17.8 | 72.5169 | 4.1 | 140 | 365.5 | 672 | 94
2018-04-13 09:00:00 | 20.6 | 62.9256 | 4.1 | 150 | 585.5 | 800.5 | 112.5
2018-04-13 10:00:00 | 21.7 | 58.9648 | 3.85 | 170 | 769.5 | 869 | 122.5
2018-04-13 11:00:00 | 23.9 | 49.8127 | 5.1 | 150 | 901 | 904.5 | 129
2018-04-13 12:00:00 | 25 | 46.6369 | 5.1 | 160 | 968 | 918 | 132
2018-04-13 13:00:00 | 25.85 | 45.1033 | 4.35 | 155 | 965.5 | 911 | 134.5
2018-04-13 14:00:00 | 26.7 | 43.5697 | 5.7 | 170 | 876 | 840.5 | 155.5
2018-04-13 15:00:00 | 26.1 | 45.14 | 5.1 | 190 | 604.5 | 462.5 | 254.5
2018-04-13 16:00:00 | 26.4 | 45.9695 | 4.6 | 165 | 433.5 | 365 | 221.5
2018-04-13 17:00:00 | 26.7 | 46.799 | 5.1 | 160 | 332 | 519.5 | 116
2018-04-13 18:00:00 | 24.4 | 53.6489 | 2.6 | 170 | 142.5 | 358 | 67
2018-04-13 19:00:00 | 23.3 | 57.462 | 2.6 | 165 | 10 | 36 | 8.5
2018-04-13 20:00:00 | 21.1 | 68.1297 | 2.6 | 170 | 0 | 0 | 0
2018-04-13 21:00:00 | 20.6 | 73.0213 | 3.1 | 170 | 0 | 0 | 0
2018-04-13 22:00:00 | 20 | 74.3519 | 2.6 | 170 | 0 | 0 | 0
2018-04-13 23:00:00 | 18.9 | 78.0798 | 3.1 | 150 | 0 | 0 | 0
2018-04-14 00:00:00 | 17.8 | 86.9491 | 2.6 | 150 | 0 | 0 | 0
2018-04-14 01:00:00 | 17.775 | 90.0966 | 2.475 | 125 | 0 | 0 | 0
2018-04-14 02:00:00 | 17.2 | 96.8777 | 3.1 | 130 | 0 | 0 | 0
2018-04-14 03:00:00 | 18.3 | 93.2996 | 3.6 | 120 | 0 | 0 | 0
2018-04-14 04:00:00 | 18.85 | 93.3271 | 4.1 | 130 | 0 | 0 | 0
2018-04-14 05:00:00 | 20.4 | 89.9839 | 4.6 | 146.6667 | 0 | 0 | 0
2018-04-14 06:00:00 | 21.1 | 87.2565 | 3.1 | 170 | 6 | 3 | 6
2018-04-14 07:00:00 | 21.95 | 84.202 | 3.6 | 155 | 127.5 | 301.5 | 65.5
2018-04-14 08:00:00 | 23.05 | 73.4964 | 6.4 | 140 | 335 | 553 | 109
2018-04-14 09:00:00 | 25 | 66.3666 | 5.1 | 160 | 552.5 | 724.5 | 121.5
2018-04-14 10:00:00 | 25.85 | 63.1867 | 5.4 | 155 | 495 | 236 | 321.5
2018-04-14 11:00:00 | 26.7 | 58.1489 | 5.1 | 170 | 503 | 111 | 408
2018-04-14 12:00:00 | 27.8 | 52.4892 | 7.2 | 160 | 583.5 | 137.5 | 458
2018-04-14 13:00:00 | 27.8 | 51.6698 | 7.45 | 170 | 528.5 | 91.5 | 445
2018-04-14 14:00:00 | 27.8 | 50.8503 | 6.2 | 160 | 431 | 55.5 | 383
2018-04-14 15:00:00 | 27.2 | 54.365 | 5.1 | 160 | 272.5 | 22 | 255.5
2018-04-14 16:00:00 | 26.95 | 54.3015 | 5.4 | 165 | 142 | 1.5 | 141
2018-04-14 17:00:00 | 26.1 | 56.1928 | 5.1 | 170 | 45 | 0 | 45
2018-04-14 18:00:00 | 25 | 55.9185 | 4.6 | 170 | 8 | 0 | 8
2018-04-14 19:00:00 | 25 | 53.8387 | 4.35 | 165 | 1.5 | 0 | 1.5
2018-04-14 20:00:00 | 24.4 | 51.9373 | 5.1 | 150 | 0 | 0 | 0
2018-04-14 21:00:00 | 24.0667 | 53.5197 | 4.1 | 166.6667 | 0 | 0 | 0
2018-04-14 22:00:00 | 22.775 | 60.8854 | 5.125 | 182.5 | 0 | 0 | 0
2018-04-14 23:00:00 | 18.42 | 100 | 2.78 | 192.5 | 0 | 0 | 0
2018-04-15 00:00:00 | 18.3 | 96.9038 | 2.4333 | 133.3333 | 0 | 0 | 0
2018-04-15 01:00:00 | 18.3 | 96.9038 | 2.35 | 115 | 0 | 0 | 0
2018-04-15 02:00:00 | 18.3 | 96.9038 | 3.6 | 120 | 0 | 0 | 0
2018-04-15 03:00:00 | 18.3 | 96.9038 | 3.6 | 130 | 0 | 0 | 0
2018-04-15 04:00:00 | 18.3 | 96.9038 | 3.4333 | 140 | 0 | 0 | 0
2018-04-15 05:00:00 | 12.96 | 96.7269 | 9.28 | 280 | 0 | 0 | 0
2018-04-15 06:00:00 | 11.05 | 96.7269 | 3.85 | 285 | 4.5 | 1.5 | 4.5
2018-04-15 07:00:00 | 11.1 | 96.7269 | 3.9 | 276 | 35.5 | 4 | 35
2018-04-15 08:00:00 | 11.1 | 92.9239 | 5.1 | 270 | 68.5 | 9 | 65.5
2018-04-15 09:00:00 | 11.85 | 89.3017 | 4.85 | 275 | 146 | 20 | 133.5
2018-04-15 10:00:00 | 11.775 | 89.3017 | 5.4 | 265 | 205 | 30 | 183
2018-04-15 11:00:00 | 12.9667 | 71.7937 | 5.4667 | 280 | 460 | 127 | 350
2018-04-15 12:00:00 | 14.45 | 63.9494 | 6.45 | 275 | 460 | 90 | 377.5
2018-04-15 13:00:00 | 14.45 | 61.753 | 7.2 | 260 | 509 | 97.5 | 420
2018-04-15 14:00:00 | 13.9 | 61.7911 | 6.7 | 280 | 332.5 | 44 | 294
2018-04-15 15:00:00 | 12.2 | 61.3862 | 6.2 | 280 | 162.5 | 5.5 | 158.5
2018-04-15 16:00:00 | 12.2 | 60.1252 | 6.95 | 280 | 190.5 | 17.5 | 179.5
2018-04-15 17:00:00 | 11.7 | 58.739 | 5.7 | 280 | 60.5 | 0 | 60.5
2018-04-15 18:00:00 | 10.6 | 60.5708 | 6.2 | 270 | 15 | 0 | 15
2018-04-15 19:00:00 | 10.3 | 60.7127 | 7.5 | 280 | 1.5 | 0 | 1.5
2018-04-15 20:00:00 | 8.9 | 65.531 | 5.1 | 270 | 0 | 0 | 0
2018-04-15 21:00:00 | 8.3 | 63.0996 | 8.2 | 290 | 0 | 0 | 0
2018-04-15 22:00:00 | 8.05 | 61.707 | 8.2 | 290 | 0 | 0 | 0
2018-04-15 23:00:00 | 7.2 | 62.8397 | 5.1 | 300 | 0 | 0 | 0
2018-04-16 00:00:00 | 5.6 | 70.1713 | 3.1 | 270 | 0 | 0 | 0
2018-04-16 01:00:00 | 5.3 | 73.0111 | 3.1 | 255 | 0 | 0 | 0
2018-04-16 02:00:00 | 3.9 | 85.5362 | 3.1 | 220 | 0 | 0 | 0
2018-04-16 03:00:00 | 3.9 | 85.5362 | 3.6 | 230 | 0 | 0 | 0
2018-04-16 04:00:00 | 3.6 | 87.3855 | 3.35 | 230 | 0 | 0 | 0
2018-04-16 05:00:00 | 3.3 | 89.2347 | 3.1 | 230 | 0 | 0 | 0
2018-04-16 06:00:00 | 3.9 | 88.6498 | 2.1 | 240 | 13.5 | 74.5 | 10
2018-04-16 07:00:00 | 5 | 84.0029 | 4.15 | 260 | 167.5 | 526 | 55.5
2018-04-16 08:00:00 | 8.3 | 60.438 | 6.7 | 310 | 397.5 | 762.5 | 81.5
2018-04-16 09:00:00 | 10 | 51.9795 | 7.2 | 290 | 621.5 | 872 | 97.5
2018-04-16 10:00:00 | 10.55 | 50.1404 | 7.7 | 285 | 810 | 932.5 | 107
2018-04-16 11:00:00 | 12.2 | 44.9122 | 8.2 | 290 | 944 | 963.5 | 113.5
2018-04-16 12:00:00 | 13.3 | 45.2301 | 8.2 | 290 | 1014.5 | 977.5 | 117
2018-04-16 13:00:00 | 13.6 | 45.1551 | 7.7 | 285 | 1015.5 | 980.5 | 115
2018-04-16 14:00:00 | 15.6 | 40.3955 | 7.7 | 270 | 947.5 | 972 | 109
2018-04-16 15:00:00 | 16.1 | 40.8308 | 8.2 | 290 | 814 | 942 | 102.5
2018-04-16 16:00:00 | 16.4 | 40.065 | 6.95 | 280 | 625 | 880.5 | 94
2018-04-16 17:00:00 | 16.1 | 40.8308 | 7.2 | 270 | 401.5 | 772 | 79.5
2018-04-16 18:00:00 | 14.4 | 47.1891 | 3.6 | 280 | 170.5 | 535.5 | 55.5
2018-04-16 19:00:00 | 13.05 | 51.7468 | 2.85 | 280 | 14.5 | 80 | 10.5
2018-04-16 20:00:00 | 9.4 | 73.9677 | 1.5 | 210 | 0 | 0 | 0
2018-04-16 21:00:00 | 8.9 | 76.5054 | 1.5 | 240 | 0 | 0 | 0
2018-04-16 22:00:00 | 8.9 | 74.9338 | 2.3 | 260 | 0 | 0 | 0
2018-04-16 23:00:00 | 8.3 | 76.4063 | 2.1 | 290 | 0 | 0 | 0
2018-04-17 00:00:00 | 6.7 | 85.2378 | 2.6 | 280 | 0 | 0 | 0
2018-04-17 01:00:00 | 6.15 | 88.604 | 1.3 | 280 | 0 | 0 | 0
2018-04-17 02:00:00 | 5 | 92.5823 | 0 | 0 | 0 | 0 | 0
2018-04-17 03:00:00 | 4.4 | 96.5491 | 2.1 | 220 | 0 | 0 | 0
2018-04-17 04:00:00 | 4.4 | 94.5483 | 1.8 | 220 | 0 | 0 | 0
2018-04-17 05:00:00 | 3.9 | 95.8553 | 0 | 0 | 0 | 0 | 0
2018-04-17 06:00:00 | 5 | 95.8914 | 0 | 0 | 13 | 61.5 | 10
2018-04-17 07:00:00 | 6.95 | 89.235 | 0.75 | 210 | 160 | 460 | 60
2018-04-17 08:00:00 | 12.2 | 66.2594 | 0 | 170 | 380.5 | 686.5 | 93
2018-04-17 09:00:00 | 15.6 | 51.3169 | 2.1 | 190 | 595.5 | 794.5 | 115.5
2018-04-17 10:00:00 | 17.25 | 46.4801 | 3.35 | 210 | 777 | 852.5 | 132
2018-04-17 11:00:00 | 21.1 | 39.2065 | 3.6 | 210 | 907.5 | 887 | 140.5
2018-04-17 12:00:00 | 22.8 | 38.1079 | 3.6 | 250 | 976 | 909.5 | 138.5
2018-04-17 13:00:00 | 23.6 | 36.3561 | 4.1 | 245 | 985.5 | 941.5 | 118.5
2018-04-17 14:00:00 | 25 | 34.5409 | 4.1 | 200 | 918.5 | 930 | 114
2018-04-17 15:00:00 | 25.6 | 34.7125 | 3.6 | 220 | 788 | 896.5 | 109.5
2018-04-17 16:00:00 | 25.85 | 32.9932 | 4.1 | 215 | 604 | 832.5 | 100.5
2018-04-17 17:00:00 | 25.6 | 29.8762 | 5.7 | 230 | 386.5 | 718.5 | 85.5
2018-04-17 18:00:00 | 22.8 | 38.1079 | 3.1 | 220 | 164.5 | 485.5 | 59
2018-04-17 19:00:00 | 21.7 | 39.976 | 2.6 | 210 | 14 | 69.5 | 10.5
2018-04-17 20:00:00 | 17.8 | 53.7085 | 2.1 | 190 | 0 | 0 | 0
2018-04-17 21:00:00 | 18.9 | 50.126 | 4.6 | 210 | 0 | 0 | 0
2018-04-17 22:00:00 | 17.8 | 53.8536 | 4.35 | 205 | 0 | 0 | 0
2018-04-17 23:00:00 | 16.1 | 59.825 | 3.6 | 200 | 0 | 0 | 0
2018-04-18 00:00:00 | 15 | 72.0002 | 3.6 | 200 | 0 | 0 | 0
2018-04-18 01:00:00 | 14.7 | 76.2719 | 3.1 | 200 | 0 | 0 | 0
2018-04-18 02:00:00 | 15 | 86.6802 | 3.6 | 230 | 0 | 0 | 0
2018-04-18 03:00:00 | 14.4 | 93.0997 | 2.6 | 220 | 0 | 0 | 0
2018-04-18 04:00:00 | 14.15 | 93.0866 | 1.3 | 220 | 0 | 0 | 0
2018-04-18 05:00:00 | 12.4 | 100 | 1.5 | 186.6667 | 0 | 0 | 0
2018-04-18 06:00:00 | 11.55 | 95.8225 | 0 | 0 | 15.5 | 70 | 12
2018-04-18 07:00:00 | 13.6 | 98.1 | 0 | 0 | 167.5 | 478 | 62
2018-04-18 08:00:00 | 16.9 | 83.6603 | 2.325 | 245 | 385.5 | 694.5 | 93.5
2018-04-18 09:00:00 | 20.3333 | 70.808 | 5.8333 | 226.6667 | 577 | 733 | 133.5
2018-04-18 10:00:00 | 22.2 | 65.1958 | 5.95 | 220 | 794.5 | 904 | 108
2018-04-18 11:00:00 | 25 | 50.1077 | 6.2 | 220 | 924 | 933.5 | 114.5
2018-04-18 12:00:00 | 26.1 | 46.9388 | 3.6 | 220 | 966.5 | 878 | 156.5
2018-04-18 13:00:00 | 26.4 | 45.2543 | 4.65 | 225 | 805 | 454.5 | 386
2018-04-18 14:00:00 | 28.3 | 36.9145 | 6.7 | 220 | 838 | 687.5 | 242
2018-04-18 15:00:00 | 29.4 | 37.2257 | 5.1 | 210 | 780 | 868 | 121
2018-04-18 16:00:00 | 29.15 | 36.4384 | 5.9 | 205 | 596 | 799 | 111
2018-04-18 17:00:00 | 28.3 | 39.6751 | 4.1 | 210 | 378.5 | 670 | 95.5
2018-04-18 18:00:00 | 25.6 | 48.3502 | 2.6 | 230 | 159 | 424.5 | 65
2018-04-18 19:00:00 | 24.2 | 52.773 | 2.85 | 220 | 14 | 55.5 | 11
2018-04-18 20:00:00 | 22.8 | 57.1958 | 3.6 | 200 | 0 | 0 | 0
2018-04-18 21:00:00 | 21.7 | 63.1741 | 4.1 | 220 | 0 | 0 | 0
2018-04-18 22:00:00 | 21.15 | 68.0977 | 4.35 | 215 | 0 | 0 | 0
2018-04-18 23:00:00 | 20 | 78.2444 | 3.6 | 200 | 0 | 0 | 0
2018-04-19 00:00:00 | 18.9 | 83.7876 | 3.1 | 220 | 0 | 0 | 0
2018-04-19 01:00:00 | 18.35 | 86.7818 | 2.6 | 215 | 0 | 0 | 0
2018-04-19 02:00:00 | 17.8 | 93.2744 | 2.6 | 200 | 0 | 0 | 0
2018-04-19 03:00:00 | 17.8 | 93.2744 | 3.1 | 210 | 0 | 0 | 0
2018-04-19 04:00:00 | 17.8 | 93.2744 | 3.6 | 225 | 0 | 0 | 0
2018-04-19 05:00:00 | 17.2 | 96.8777 | 3.6 | 240 | 0 | 0 | 0
2018-04-19 06:00:00 | 17.6667 | 93.2744 | 3.9333 | 270 | 13.5 | 40.5 | 11.5
2018-04-19 07:00:00 | 18.35 | 84.1936 | 4.6 | 295 | 156.5 | 372.5 | 72
2018-04-19 08:00:00 | 20 | 46.8098 | 5.1 | 310 | 379 | 641.5 | 105.5
2018-04-19 09:00:00 | 21.1 | 39.2065 | 6.7 | 310 | 600.5 | 785.5 | 120.5
2018-04-19 10:00:00 | 21.4 | 39.1586 | 6.95 | 305 | 789.5 | 866.5 | 129
2018-04-19 11:00:00 | 22.2 | 37.935 | 6.7 | 310 | 925.5 | 911 | 133
2018-04-19 12:00:00 | 23.3 | 32.8985 | 5.7 | 290 | 997.5 | 933.5 | 134
2018-04-19 13:00:00 | 23.3 | 32.3384 | 6.2 | 295 | 1000 | 943.5 | 127
2018-04-19 14:00:00 | 23.3 | 31.7784 | 5.1 | 330 | 930 | 925.5 | 126
2018-04-19 15:00:00 | 22.8 | 33.9093 | 5.7 | 290 | 796.5 | 888 | 121
2018-04-19 16:00:00 | 22.5 | 33.9404 | 6.2 | 300 | 611.5 | 822 | 111
2018-04-19 17:00:00 | 21.1 | 34.8506 | 5.7 | 330 | 392.5 | 705 | 94
2018-04-19 18:00:00 | 18.9 | 39.9404 | 4.1 | 340 | 169 | 472.5 | 64
2018-04-19 19:00:00 | 17.8 | 41.968 | 5.15 | 340 | 15.5 | 69 | 12
2018-04-19 20:00:00 | 15 | 47.3589 | 5.7 | 360 | 0 | 0 | 0
2018-04-19 21:00:00 | 13.9 | 48.7443 | 5.7 | 360 | 0 | 0 | 0
2018-04-19 22:00:00 | 13.35 | 48.5896 | 5.15 | 355 | 0 | 0 | 0
2018-04-19 23:00:00 | 11.1 | 52.2812 | 4.1 | 340 | 0 | 0 | 0
2018-04-20 00:00:00 | 10.6 | 56.0178 | 3.1 | 360 | 0 | 0 | 0
2018-04-20 01:00:00 | 10.3 | 57.164 | 3.35 | 360 | 0 | 0 | 0
2018-04-20 02:00:00 | 8.9 | 62.7911 | 2.6 | 360 | 0 | 0 | 0
2018-04-20 03:00:00 | 7.8 | 67.6604 | 2.6 | 360 | 0 | 0 | 0
2018-04-20 04:00:00 | 7.5 | 69.0768 | 2.6 | 360 | 0 | 0 | 0
2018-04-20 05:00:00 | 6.7 | 76.1391 | 2.6 | 10 | 0 | 0 | 0
2018-04-20 06:00:00 | 7.8 | 67.6604 | 2.6 | 10 | 17 | 64.5 | 13
2018-04-20 07:00:00 | 8.9 | 64.2576 | 3.35 | 20 | 172.5 | 445 | 70.5
2018-04-20 08:00:00 | 13.3 | 45.2302 | 6.2 | 60 | 396.5 | 681 | 104.5
2018-04-20 09:00:00 | 15 | 40.5091 | 6.7 | 70 | 616.5 | 806.5 | 121.5
2018-04-20 10:00:00 | 16.1 | 39.2907 | 5.9 | 75 | 805.5 | 889.5 | 124.5
2018-04-20 11:00:00 | 18.3 | 38.3939 | 5.1 | 50 | 937 | 922.5 | 132
2018-04-20 12:00:00 | 19.4 | 35.8425 | 3.1 | 50 | 1002.5 | 934.5 | 135.5
2018-04-20 13:00:00 | 20.25 | 34.6306 | 3.85 | 90 | 1001.5 | 933 | 137
2018-04-20 14:00:00 | 21.7 | 31.1004 | 5.1 | 80 | 930.5 | 914 | 134.5
2018-04-20 15:00:00 | 21.7 | 31.1004 | 3.1 | 100 | 796 | 875 | 128.5
2018-04-20 16:00:00 | 21.95 | 31.1721 | 3.85 | 90 | 609.5 | 804 | 118.5
2018-04-20 17:00:00 | 21.7 | 32.212 | 5.7 | 50 | 391 | 680.5 | 101
2018-04-20 18:00:00 | 19.4 | 41.7874 | 3.1 | 100 | 167.5 | 443.5 | 67.5
2018-04-20 19:00:00 | 17.75 | 49.8054 | 2.3 | 85 | 15.5 | 65 | 12
2018-04-20 20:00:00 | 15.6 | 57.3041 | 0 | 50 | 0 | 0 | 0
2018-04-20 21:00:00 | 14.4 | 61.9093 | 0 | 60 | 0 | 0 | 0
2018-04-20 22:00:00 | 13.6 | 64.1495 | 0.75 | 100 | 0 | 0 | 0
2018-04-20 23:00:00 | 11.7 | 73.8681 | 2.1 | 90 | 0 | 0 | 0
2018-04-21 00:00:00 | 11.1 | 74.2702 | 2.1 | 100 | 0 | 0 | 0
2018-04-21 01:00:00 | 11.1 | 72.7649 | 1.8 | 90 | 0 | 0 | 0
2018-04-21 02:00:00 | 9.4 | 79.8395 | 0 | 30 | 0 | 0 | 0
2018-04-21 03:00:00 | 9.4 | 77.1214 | 2.1 | 80 | 0 | 0 | 0
2018-04-21 04:00:00 | 9.15 | 78.4443 | 2.1 | 80 | 0 | 0 | 0
2018-04-21 05:00:00 | 8.3 | 83.0772 | 2.1 | 70 | 0 | 0 | 0
2018-04-21 06:00:00 | 10 | 79.9258 | 2.1 | 90 | 15.5 | 49 | 12.5
2018-04-21 07:00:00 | 11.1 | 77.1946 | 2.85 | 85 | 169 | 401 | 75.5
2018-04-21 08:00:00 | 16.1 | 57.8235 | 5.7 | 90 | 387.5 | 626 | 117
2018-04-21 09:00:00 | 18.9 | 43.111 | 8.2 | 90 | 599.5 | 740 | 143
2018-04-21 10:00:00 | 20 | 41.8435 | 7.2 | 95 | 777 | 803.5 | 160
2018-04-21 11:00:00 | 21.1 | 42.2749 | 5.7 | 100 | 737 | 569 | 244.5
2018-04-21 12:00:00 | 23.9 | 43.0699 | 5.1 | 100 | 862.5 | 646 | 261
2018-04-21 13:00:00 | 24.15 | 42.4332 | 5.4 | 90 | 965.5 | 861 | 165.5
2018-04-21 14:00:00 | 23.3 | 46.1672 | 4.6 | 110 | 737.5 | 521.5 | 276.5
2018-04-21 15:00:00 | 25 | 43.3795 | 4.6 | 90 | 579 | 412 | 268
2018-04-21 16:00:00 | 24.7 | 44.9256 | 5.15 | 95 | 322.5 | 134 | 240.5
2018-04-21 17:00:00 | 23.3 | 51.6472 | 5.7 | 100 | 295.5 | 332 | 150.5
2018-04-21 18:00:00 | 22.2 | 55.2115 | 3.6 | 100 | 114 | 158.5 | 76.5
2018-04-21 19:00:00 | 21.95 | 54.967 | 4.35 | 95 | 12.5 | 31 | 10.5
2018-04-21 20:00:00 | 20 | 65.3035 | 4.6 | 100 | 0 | 0 | 0
2018-04-21 21:00:00 | 19.4 | 67.7828 | 5.7 | 100 | 0 | 0 | 0
2018-04-21 22:00:00 | 19.15 | 68.8563 | 5.7 | 100 | 0 | 0 | 0
2018-04-21 23:00:00 | 18.4 | 77.9894 | 4.7667 | 90 | 0 | 0 | 0
2018-04-22 00:00:00 | 17.8 | 83.6603 | 3.85 | 80 | 0 | 0 | 0
2018-04-22 01:00:00 | 18.05 | 83.9586 | 4.35 | 90 | 0 | 0 | 0
2018-04-22 02:00:00 | 18.3 | 84.257 | 4.6 | 100 | 0 | 0 | 0
2018-04-22 03:00:00 | 18.9 | 81.1493 | 4.1 | 100 | 0 | 0 | 0
2018-04-22 04:00:00 | 18.6 | 82.7031 | 4.9 | 100 | 0 | 0 | 0
2018-04-22 05:00:00 | 18.3 | 81.07 | 4.6 | 90 | 0 | 0 | 0
2018-04-22 06:00:00 | 18.3 | 84.257 | 5.1 | 110 | 2 | 0 | 2
2018-04-22 07:00:00 | 18.3 | 84.257 | 6.4 | 100 | 17 | 0 | 17
2018-04-22 08:00:00 | 18.9 | 83.7876 | 5.1 | 110 | 36 | 0 | 36
2018-04-22 09:00:00 | 19.4 | 81.215 | 5.7 | 110 | 110 | 2 | 109
2018-04-22 10:00:00 | 20 | 79.7742 | 6.7 | 110 | 166 | 4 | 163
2018-04-22 11:00:00 | 20.6 | 78.3334 | 6.2 | 100 | 118 | 1 | 117
2018-04-22 12:00:00 | 20 | 87.1552 | 7.2 | 100 | 95.5 | 0 | 95.5
2018-04-22 13:00:00 | 20 | 88.5475 | 6.7 | 100 | 114 | 1 | 113
2018-04-22 14:00:00 | 19.3 | 93.3545 | 5.775 | 107.5 | 100 | 1 | 99
2018-04-22 15:00:00 | 19.3 | 93.3545 | 3.725 | 126.6667 | 90 | 0.5 | 89.5
2018-04-22 16:00:00 | 19.8 | 94.8484 | 4.4444 | 141.1111 | 66 | 0 | 66
2018-04-22 17:00:00 | 20.5333 | 92.8343 | 6.2 | 113.3333 | 98 | 86 | 65.5
2018-04-22 18:00:00 | 20.4 | 93.3842 | 6.5 | 120 | 72.5 | 119 | 40.5
2018-04-22 19:00:00 | 20 | 93.3842 | 6.48 | 120 | 1.5 | 0 | 1.5
2018-04-22 20:00:00 | 20.3 | 89.9839 | 6.45 | 130 | 0 | 0 | 0
2018-04-22 21:00:00 | 19.76 | 90.4641 | 5.24 | 226 | 0 | 0 | 0
2018-04-22 22:00:00 | 19.0333 | 91.8818 | 3.9333 | 223.3333 | 0 | 0 | 0
2018-04-22 23:00:00 | 17.8 | 93.2744 | 1.5 | 170 | 0 | 0 | 0
2018-04-23 00:00:00 | 17.8 | 93.2744 | 1.5 | 190 | 0 | 0 | 0
2018-04-23 01:00:00 | 17.5 | 95.076 | 0.75 | 190 | 0 | 0 | 0
2018-04-23 02:00:00 | 16.1 | 100 | 0.9 | 95 | 0 | 0 | 0
2018-04-23 03:00:00 | 15.4 | 96.2001 | 0.64286 | 146.6667 | 0 | 0 | 0
2018-04-23 04:00:00 | 15.1 | 98.1 | 0.25 | 170 | 0 | 0 | 0
2018-04-23 05:00:00 | 13.98 | 99.614 | 0 | 0 | 0 | 0 | 0
2018-04-23 06:00:00 | 14.0667 | 100 | 1.7 | 103.3333 | 22 | 109 | 14.5
2018-04-23 07:00:00 | 15.9333 | 100 | 0.5 | 90 | 180 | 510.5 | 59
2018-04-23 08:00:00 | 17.2 | 96.8777 | 0.25 | 350 | 325 | 506.5 | 108.5
2018-04-23 09:00:00 | 18.6 | 81.215 | 1.8 | 230 | 301.5 | 70.5 | 256.5
2018-04-23 10:00:00 | 20 | 78.3052 | 1.2 | 110 | 495.5 | 241 | 311
2018-04-23 11:00:00 | 22.1333 | 71.0153 | 1.2 | 80 | 789.5 | 628 | 237
2018-04-23 12:00:00 | 23.15 | 66.4308 | 2.35 | 270 | 666 | 385 | 307
2018-04-23 13:00:00 | 23.85 | 63.1378 | 3.35 | 265 | 710 | 488.5 | 255.5
2018-04-23 14:00:00 | 23.9 | 59.7262 | 7.2 | 250 | 821 | 701 | 204.5
2018-04-23 15:00:00 | 23.9 | 53.5197 | 5.7 | 230 | 767.5 | 834 | 127
2018-04-23 16:00:00 | 23.6 | 54.5052 | 6.2 | 240 | 593 | 777.5 | 113.5
2018-04-23 17:00:00 | 21.7 | 58.8148 | 5.1 | 260 | 356 | 558.5 | 114
2018-04-23 18:00:00 | 19.4 | 61.0196 | 5.7 | 270 | 168 | 444.5 | 65.5
2018-04-23 19:00:00 | 18.3 | 64.1731 | 4.9 | 260 | 17.5 | 75.5 | 12.5
2018-04-23 20:00:00 | 16.1 | 72.2046 | 4.1 | 260 | 0 | 0 | 0
2018-04-23 21:00:00 | 15.6 | 74.5521 | 3.6 | 260 | 0 | 0 | 0
2018-04-23 22:00:00 | 15.85 | 74.8428 | 4.1 | 260 | 0 | 0 | 0
2018-04-23 23:00:00 | 16.1 | 77.6534 | 5.1 | 270 | 0 | 0 | 0
2018-04-24 00:00:00 | 15 | 83.33 | 4.1 | 270 | 0 | 0 | 0
2018-04-24 01:00:00 | 14.45 | 86.4031 | 3.6 | 260 | 0 | 0 | 0
2018-04-24 02:00:00 | 12.8 | 96.135 | 3.1 | 240 | 0 | 0 | 0
2018-04-24 03:00:00 | 12.2 | 96.7548 | 3.1 | 250 | 0 | 0 | 0
2018-04-24 04:00:00 | 11.95 | 96.4284 | 2.6 | 245 | 0 | 0 | 0
2018-04-24 05:00:00 | 12.5 | 96.135 | 2.6 | 225 | 0 | 0 | 0
2018-04-24 06:00:00 | 12.8 | 96.135 | 2.85 | 225 | 20.5 | 96 | 14
2018-04-24 07:00:00 | 13.4167 | 94.6042 | 3.2667 | 230 | 72 | 31.5 | 66.5
2018-04-24 08:00:00 | 15 | 86.1743 | 2.9333 | 246.6667 | 134 | 2.5 | 133
2018-04-24 09:00:00 | 16.7 | 80.3304 | 2.85 | 275 | 288 | 63 | 249.5
2018-04-24 10:00:00 | 16.8667 | 79.0763 | 3.2667 | 273.3333 | 221.5 | 12.5 | 212
2018-04-24 11:00:00 | 17.7 | 77.9136 | 4.225 | 227.5 | 412 | 57 | 361
2018-04-24 12:00:00 | 18.9 | 72.7165 | 4.35 | 230 | 381.5 | 55.5 | 330
2018-04-24 13:00:00 | 18.7 | 70.1981 | 4.7667 | 250 | 153.5 | 4.5 | 149
2018-04-24 14:00:00 | 19.15 | 63.2022 | 5.1 | 285 | 376.5 | 85.5 | 303
2018-04-24 15:00:00 | 20 | 60.7594 | 5.7 | 290 | 454 | 121.5 | 359.5
2018-04-24 16:00:00 | 20.55 | 60.8889 | 5.7 | 275 | 438.5 | 380.5 | 214
2018-04-24 17:00:00 | 18.9 | 69.9298 | 4.1 | 270 | 321 | 442 | 133.5
2018-04-24 18:00:00 | 17.8 | 74.9277 | 4.1 | 270 | 164.5 | 443.5 | 62.5
2018-04-24 19:00:00 | 16.95 | 79.1943 | 2.8 | 260 | 18 | 81 | 12.5
2018-04-24 20:00:00 | 14.4 | 93.0997 | 2.1 | 220 | 0 | 0 | 0
2018-04-24 21:00:00 | 14.4 | 93.0997 | 2.6 | 230 | 0 | 0 | 0
2018-04-24 22:00:00 | 13.9 | 93.0734 | 2.6 | 230 | 0 | 0 | 0
2018-04-24 23:00:00 | 13.9 | 93.0734 | 3.1 | 230 | 0 | 0 | 0
2018-04-25 00:00:00 | 13.3 | 96.7824 | 3.1 | 230 | 0 | 0 | 0
2018-04-25 01:00:00 | 13.3 | 94.9121 | 2.6 | 245 | 0 | 0 | 0
2018-04-25 02:00:00 | 12.8 | 93.0152 | 2.6 | 260 | 0 | 0 | 0
2018-04-25 03:00:00 | 12.2 | 96.7548 | 2.6 | 270 | 0 | 0 | 0
2018-04-25 04:00:00 | 12.2 | 96.7548 | 3.1 | 265 | 0 | 0 | 0
2018-04-25 05:00:00 | 12.2 | 96.7548 | 3.6 | 270 | 0 | 0 | 0
2018-04-25 06:00:00 | 12.8667 | 96.135 | 3.7667 | 280 | 23.5 | 107 | 15.5
2018-04-25 07:00:00 | 13.5333 | 96.1514 | 3.9333 | 296.6667 | 128.5 | 264.5 | 68
2018-04-25 08:00:00 | 14.75 | 89.6083 | 3.1 | 310 | 202.5 | 73 | 169
2018-04-25 09:00:00 | 16.2 | 77.7457 | 4.82 | 302 | 381 | 235.5 | 228
2018-04-25 10:00:00 | 17.9667 | 73.8378 | 3.7667 | 280 | 753.5 | 757.5 | 161.5
2018-04-25 11:00:00 | 20 | 60.9009 | 4.6 | 300 | 459 | 166 | 314.5
2018-04-25 12:00:00 | 19.4 | 63.0662 | 5.1 | 330 | 541 | 122 | 426.5
2018-04-25 13:00:00 | 20.5333 | 59.1388 | 4.2667 | 315 | 605 | 155 | 460
2018-04-25 14:00:00 | 23.3 | 51.6471 | 2.1 | 350 | 719.5 | 406 | 363.5
2018-04-25 15:00:00 | 23.9 | 49.8126 | 4.1 | 330 | 658 | 495.5 | 277.5
2018-04-25 16:00:00 | 23.9 | 48.073 | 4.1 | 325 | 583.5 | 719 | 136
2018-04-25 17:00:00 | 23.3 | 48.0397 | 3.1 | 320 | 357 | 539 | 122
2018-04-25 18:00:00 | 22.2 | 55.2114 | 0 | 50 | 149 | 323.5 | 73
2018-04-25 19:00:00 | 20.55 | 61.4456 | 0 | 0 | 19 | 71.5 | 14.5
2018-04-25 20:00:00 | 16.1 | 86.7867 | 2.1 | 210 | 0 | 0 | 0
2018-04-25 21:00:00 | 15 | 89.5619 | 1.5 | 220 | 0 | 0 | 0
2018-04-25 22:00:00 | 14.7 | 91.3308 | 1.5 | 205 | 0 | 0 | 0
2018-04-25 23:00:00 | 13.9 | 93.0734 | 0 | 0 | 0 | 0 | 0
2018-04-26 00:00:00 | 13.3 | 96.7824 | 0 | 0 | 0 | 0 | 0
2018-04-26 01:00:00 | 13.3 | 94.9121 | 0 | 0 | 0 | 0 | 0
2018-04-26 02:00:00 | 12.8 | 96.135 | 1.5 | 100 | 0 | 0 | 0
2018-04-26 03:00:00 | 12.2 | 96.7548 | 1.5 | 90 | 0 | 0 | 0
2018-04-26 04:00:00 | 13.05 | 93.1155 | 0.75 | 90 | 0 | 0 | 0
2018-04-26 05:00:00 | 13.3 | 93.0418 | 0 | 70 | 0 | 0 | 0
2018-04-26 06:00:00 | 14.4 | 93.0997 | 1.5 | 140 | 2.5 | 0 | 2.5
2018-04-26 07:00:00 | 14.4 | 93.0997 | 2.55 | 230 | 11 | 0 | 11
2018-04-26 08:00:00 | 14.4 | 96.8097 | 3.1 | 80 | 35 | 0 | 35
2018-04-26 09:00:00 | 14.7 | 93.131 | 2.05 | 120 | 57 | 0 | 57
2018-04-26 10:00:00 | 15.12 | 92.8461 | 2.58 | 142 | 65.5 | 0 | 65.5
2018-04-26 11:00:00 | 16.85 | 96.2493 | 4.1 | 220 | 81 | 0 | 81
2018-04-26 12:00:00 | 16.86 | 90.308 | 5.34 | 262 | 129.5 | 2.5 | 127
2018-04-26 13:00:00 | 18.3333 | 82.7104 | 5.3333 | 266.6667 | 543 | 146.5 | 406.5
2018-04-26 14:00:00 | 21.1 | 65.5408 | 4.1 | 250 | 828 | 672 | 237
2018-04-26 15:00:00 | 21.7 | 52.9465 | 5.7 | 270 | 783 | 839.5 | 134
2018-04-26 16:00:00 | 21.95 | 53.012 | 5.95 | 265 | 591.5 | 755 | 121
2018-04-26 17:00:00 | 20.6 | 54.4389 | 7.2 | 280 | 394.5 | 697.5 | 89.5
2018-04-26 18:00:00 | 17.8 | 62.7006 | 5.1 | 280 | 156 | 398 | 60.5
2018-04-26 19:00:00 | 17.8 | 63.7615 | 4.85 | 290 | 12.5 | 35.5 | 10.5
2018-04-26 20:00:00 | 16.7 | 72.3154 | 3.6 | 270 | 0 | 0 | 0
2018-04-26 21:00:00 | 14.4 | 80.5435 | 2.6 | 260 | 0 | 0 | 0
2018-04-26 22:00:00 | 14.15 | 81.8707 | 2.05 | 255 | 0 | 0 | 0
2018-04-26 23:00:00 | 11.7 | 92.9563 | 2.6 | 220 | 0 | 0 | 0
2018-04-27 00:00:00 | 11.7 | 92.9563 | 3.1 | 220 | 0 | 0 | 0
2018-04-27 01:00:00 | 11.95 | 92.9698 | 3.35 | 225 | 0 | 0 | 0
2018-04-27 02:00:00 | 12.8 | 96.135 | 2.85 | 270 | 0 | 0 | 0
2018-04-27 03:00:00 | 11.95 | 96.1019 | 2.35 | 280 | 0 | 0 | 0
2018-04-27 04:00:00 | 12.5 | 96.1185 | 2.38 | 274 | 0 | 0 | 0
2018-04-27 05:00:00 | 13.3 | 93.0418 | 2.1 | 300 | 0 | 0 | 0
2018-04-27 06:00:00 | 13.9 | 89.4762 | 2.6 | 320 | 10.5 | 8 | 10
2018-04-27 07:00:00 | 14.45 | 85.051 | 2.85 | 330 | 107.5 | 112.5 | 74
2018-04-27 08:00:00 | 15.875 | 74.5522 | 3.85 | 347.5 | 397.5 | 623 | 115
2018-04-27 09:00:00 | 17.7667 | 65.3633 | 3.4333 | 320 | 616 | 766.5 | 130
2018-04-27 10:00:00 | 19.45 | 59.0102 | 3.1 | 170 | 796 | 842 | 136.5
2018-04-27 11:00:00 | 21.7 | 49.2172 | 4.1 | 310 | 924.5 | 878.5 | 144
2018-04-27 12:00:00 | 21.7 | 47.2822 | 4.1 | 320 | 719 | 357.5 | 382.5
2018-04-27 13:00:00 | 22.5 | 46.7246 | 4.9 | 310 | 813.5 | 521.5 | 323
2018-04-27 14:00:00 | 23.9 | 43.0698 | 5.1 | 300 | 806 | 618.5 | 262
2018-04-27 15:00:00 | 22.8 | 44.2184 | 4.6 | 320 | 704 | 615.5 | 223
2018-04-27 16:00:00 | 23.05 | 43.5593 | 4.1 | 315 | 465.5 | 349 | 245.5
2018-04-27 17:00:00 | 22.8 | 44.2184 | 4.6 | 280 | 347.5 | 482.5 | 140.5
2018-04-27 18:00:00 | 21.1 | 51.061 | 2.6 | 290 | 170.5 | 371.5 | 81
2018-04-27 19:00:00 | 19.45 | 57.9417 | 2.6 | 290 | 20 | 57.5 | 16
2018-04-27 20:00:00 | 16.7 | 67.2217 | 2.6 | 260 | 0 | 0 | 0
2018-04-27 21:00:00 | 16.1 | 72.2047 | 3.1 | 260 | 0 | 0 | 0
2018-04-27 22:00:00 | 15 | 79.3886 | 2.3 | 250 | 0 | 0 | 0
2018-04-27 23:00:00 | 12.8 | 93.0152 | 1.5 | 250 | 0 | 0 | 0
2018-04-28 00:00:00 | 11.7 | 92.9564 | 1.5 | 250 | 0 | 0 | 0
2018-04-28 01:00:00 | 11.7 | 92.9564 | 1.8 | 235 | 0 | 0 | 0
2018-04-28 02:00:00 | 11.1 | 96.7269 | 2.6 | 230 | 0 | 0 | 0
2018-04-28 03:00:00 | 11.7 | 92.9564 | 2.6 | 220 | 0 | 0 | 0
2018-04-28 04:00:00 | 11.4 | 92.9402 | 2.05 | 220 | 0 | 0 | 0
2018-04-28 05:00:00 | 10.6 | 96.0684 | 0 | 0 | 0 | 0 | 0
2018-04-28 06:00:00 | 11.7 | 96.1019 | 1.5 | 240 | 25 | 74 | 19
2018-04-28 07:00:00 | 13.35 | 89.716 | 1.8 | 245 | 191 | 446.5 | 77
2018-04-28 08:00:00 | 18.3 | 70.2716 | 2.1 | 280 | 412 | 669 | 108
2018-04-28 09:00:00 | 21.7 | 56.9225 | 3.1 | 260 | 626 | 785.5 | 126
2018-04-28 10:00:00 | 22.8 | 49.9962 | 3.6 | 265 | 804.5 | 850.5 | 136.5
2018-04-28 11:00:00 | 25 | 38.7386 | 4.1 | 320 | 930 | 887 | 140.5
2018-04-28 12:00:00 | 25.6 | 38.9097 | 5.7 | 280 | 990 | 892.5 | 148
2018-04-28 13:00:00 | 25.85 | 37.5992 | 5.15 | 300 | 950.5 | 815.5 | 183
2018-04-28 14:00:00 | 26.7 | 37.6936 | 4.1 | 290 | 884 | 805.5 | 172.5
2018-04-28 15:00:00 | 26.7 | 35.0263 | 4.1 | 300 | 781 | 834 | 133
2018-04-28 16:00:00 | 26.7 | 35.7431 | 4.35 | 285 | 614 | 810.5 | 107
2018-04-28 17:00:00 | 26.1 | 39.052 | 4.6 | 290 | 402 | 706 | 91
2018-04-28 18:00:00 | 23.3 | 48.0397 | 3.1 | 250 | 183.5 | 496.5 | 63.5
2018-04-28 19:00:00 | 21.65 | 54.3996 | 2.85 | 245 | 23 | 99.5 | 16
2018-04-28 20:00:00 | 17.2 | 77.8223 | 3.1 | 230 | 0 | 0 | 0
2018-04-28 21:00:00 | 18.3 | 65.3633 | 3.6 | 250 | 0 | 0 | 0
2018-04-28 22:00:00 | 17.75 | 66.345 | 3.35 | 255 | 0 | 0 | 0
2018-04-28 23:00:00 | 16.1 | 72.2047 | 2.1 | 270 | 0 | 0 | 0
2018-04-29 00:00:00 | 15 | 77.483 | 3.1 | 260 | 0 | 0 | 0
2018-04-29 01:00:00 | 14.7 | 79.0133 | 2.6 | 285 | 0 | 0 | 0
2018-04-29 02:00:00 | 15 | 72.0002 | 3.1 | 340 | 0 | 0 | 0
2018-04-29 03:00:00 | 15.6 | 61.7701 | 3.1 | 360 | 0 | 0 | 0
2018-04-29 04:00:00 | 15 | 61.8397 | 2.85 | 355 | 0 | 0 | 0
2018-04-29 05:00:00 | 13.3 | 61.6489 | 2.1 | 360 | 0 | 0 | 0
2018-04-29 06:00:00 | 13.9 | 61.7912 | 2.1 | 10 | 30.5 | 128 | 20
2018-04-29 07:00:00 | 14.75 | 56.554 | 3.35 | 20 | 203.5 | 529 | 67.5
2018-04-29 08:00:00 | 17.2 | 46.3433 | 5.1 | 40 | 429.5 | 735.5 | 93.5
2018-04-29 09:00:00 | 18.3 | 43.2381 | 5.1 | 30 | 648.5 | 844 | 109
2018-04-29 10:00:00 | 19.15 | 40.2681 | 4.6 | 30 | 833 | 909.5 | 116.5
2018-04-29 11:00:00 | 21.7 | 33.5922 | 5.1 | 350 | 965.5 | 944.5 | 123
2018-04-29 12:00:00 | 22.2 | 32.5824 | 4.1 | 330 | 1032 | 957.5 | 127
2018-04-29 13:00:00 | 22.75 | 29.3447 | 4.6 | 175 | 1026.5 | 955 | 125.5
2018-04-29 14:00:00 | 23.9 | 25.1796 | 4.63 | 30 | 955 | 940.5 | 121.5
2018-04-29 15:00:00 | 23.9 | 23.2794 | 4.1 | 340 | 822.5 | 909.5 | 114.5
2018-04-29 16:00:00 | 23.9 | 22.7884 | 3.35 | 345 | 636.5 | 847 | 105.5
2018-04-29 17:00:00 | 23.3 | 23.1186 | 3.6 | 340 | 419.5 | 747 | 88.5
2018-04-29 18:00:00 | 21.1 | 32.2655 | 3.6 | 340 | 192.5 | 534 | 63
2018-04-29 19:00:00 | 19.7 | 35.3297 | 3.1 | 345 | 25 | 113 | 16.5
2018-04-29 20:00:00 | 16.1 | 47.6687 | 2.1 | 350 | 0 | 0 | 0
2018-04-29 21:00:00 | 13.9 | 59.2864 | 2.1 | 10 | 0 | 0 | 0
2018-04-29 22:00:00 | 14.45 | 55.2199 | 2.1 | 20 | 0 | 0 | 0
2018-04-29 23:00:00 | 12.2 | 64.0036 | 2.1 | 30 | 0 | 0 | 0
2018-04-30 00:00:00 | 12.8 | 59.0138 | 0 | 30 | 0 | 0 | 0
2018-04-30 01:00:00 | 12.25 | 62.5821 | 0 | 20 | 0 | 0 | 0
2018-04-30 02:00:00 | 11.1 | 68.8335 | 0 | 20 | 0 | 0 | 0
2018-04-30 03:00:00 | 6.1 | 92.6456 | 0 | 0 | 0 | 0 | 0
2018-04-30 04:00:00 | 6.65 | 91.0987 | 0 | 0 | 0 | 0 | 0
2018-04-30 05:00:00 | 6.7 | 92.6798 | 0 | 10 | 0 | 0 | 0
2018-04-30 06:00:00 | 10 | 82.7175 | 0 | 20 | 33 | 144.5 | 20.5
2018-04-30 07:00:00 | 11.4 | 75.7131 | 1.05 | 60 | 211 | 556 | 67
2018-04-30 08:00:00 | 17.2 | 47.9767 | 3.1 | 90 | 438.5 | 754.5 | 92
2018-04-30 09:00:00 | 19.4 | 48.587 | 3.6 | 90 | 652.5 | 849 | 108
2018-04-30 10:00:00 | 20.55 | 47.9347 | 3.35 | 100 | 829.5 | 896.5 | 122
2018-04-30 11:00:00 | 23.9 | 39.7422 | 3.6 | 120 | 956.5 | 928.5 | 127
2018-04-30 12:00:00 | 25 | 35.9743 | 4.6 | 100 | 1019 | 939 | 130
2018-04-30 13:00:00 | 25.55 | 33.6241 | 5.15 | 115 | 1015 | 939 | 128
2018-04-30 14:00:00 | 26.1 | 30.0172 | 1.5 | 110 | 943.5 | 922.5 | 124.5
2018-04-30 15:00:00 | 27.2 | 30.3267 | 4.6 | 90 | 809 | 887.5 | 117
2018-04-30 16:00:00 | 26.95 | 30.7789 | 4.6 | 75 | 625.5 | 824 | 107.5
2018-04-30 17:00:00 | 26.1 | 34.8553 | 3.6 | 100 | 410.5 | 717.5 | 91.5
2018-04-30 18:00:00 | 23.3 | 49.651 | 3.1 | 90 | 188.5 | 506.5 | 64.5
2018-04-30 19:00:00 | 22.2 | 52.2906 | 2.3 | 90 | 24.5 | 105 | 16.5
2018-04-30 20:00:00 | 18.9 | 65.064 | 2.1 | 80 | 0 | 0 | 0
2018-04-30 21:00:00 | 17.8 | 69.7142 | 0 | 340 | 0 | 0 | 0
2018-04-30 22:00:00 | 17.5 | 69.8859 | 0.75 | 90 | 0 | 0 | 0
2018-04-30 23:00:00 | 16.1 | 72.2047 | 2.1 | 90 | 0 | 0 | 0
2018-05-01 00:00:00 | 15 | 77.483 | 2.6 | 80 | 0 | 0 | 0
2018-05-01 01:00:00 | 14.7 | 79.0133 | 2.05 | 75 | 0 | 0 | 0
2018-05-01 02:00:00 | 13.9 | 83.1979 | 0 | 360 | 0 | 0 | 0
2018-05-01 03:00:00 | 13.9 | 83.1979 | 1.5 | 50 | 0 | 0 | 0
2018-05-01 04:00:00 | 13.35 | 84.8307 | 1.5 | 65 | 0 | 0 | 0
2018-05-01 05:00:00 | 12.2 | 89.9398 | 2.1 | 70 | 0 | 0 | 0
2018-05-01 06:00:00 | 14.4 | 77.9073 | 3.1 | 70 | 31 | 109 | 21.5
2018-05-01 07:00:00 | 15.55 | 75.1114 | 2.6 | 90 | 200 | 473 | 75
2018-05-01 08:00:00 | 21.1 | 65.5409 | 3.6 | 160 | 419 | 678 | 105.5
2018-05-01 09:00:00 | 23.9 | 59.7264 | 3.6 | 170 | 629 | 785.5 | 123.5
2018-05-01 10:00:00 | 25 | 56.9058 | 3.6 | 150 | 805.5 | 847 | 135
2018-05-01 11:00:00 | 27.2 | 49.0961 | 4.6 | 180 | 928.5 | 879 | 141.5
2018-05-01 12:00:00 | 27.2 | 43.9942 | 5.7 | 150 | 953.5 | 802.5 | 193
2018-05-01 13:00:00 | 28.05 | 41.9193 | 4.15 | 150 | 905 | 705 | 237.5
2018-05-01 14:00:00 | 29.4 | 38.7093 | 4.1 | 180 | 774 | 532 | 301.5
2018-05-01 15:00:00 | 28.9 | 38.3174 | 2.6 | 200 | 728 | 686.5 | 190.5
2018-05-01 16:00:00 | 28.6 | 36.9843 | 1.3667 | 255 | 590 | 695 | 152
2018-05-01 17:00:00 | 28.3 | 38.3987 | 2.1 | 120 | 372.5 | 531 | 135.5
2018-05-01 18:00:00 | 25.6 | 49.9437 | 2.1 | 130 | 162.5 | 304 | 84
2018-05-01 19:00:00 | 24.45 | 53.6316 | 2.35 | 130 | 20 | 47 | 16
2018-05-01 20:00:00 | 21.1 | 73.1102 | 2.6 | 120 | 0 | 0 | 0
2018-05-01 21:00:00 | 22.2 | 63.6956 | 2.1 | 130 | 0 | 0 | 0
2018-05-01 22:00:00 | 21.65 | 65.9127 | 1.05 | 130 | 0 | 0 | 0
2018-05-01 23:00:00 | 20 | 72.9143 | 1.5 | 160 | 0 | 0 | 0
2018-05-02 00:00:00 | 18.3 | 81.07 | 1.5 | 170 | 0 | 0 | 0
2018-05-02 01:00:00 | 17.5 | 85.3813 | 1.5 | 130 | 0 | 0 | 0
2018-05-02 02:00:00 | 17.2 | 86.8921 | 0 | 0 | 0 | 0 | 0
2018-05-02 03:00:00 | 16.1 | 89.6468 | 0 | 0 | 0 | 0 | 0
2018-05-02 04:00:00 | 15.55 | 92.9234 | 0 | 0 | 0 | 0 | 0
2018-05-02 05:00:00 | 14.4 | 93.0997 | 0 | 350 | 0 | 0 | 0
2018-05-02 06:00:00 | 15.6 | 92.5613 | 1.5 | 80 | 32.5 | 122 | 21.5
2018-05-02 07:00:00 | 17.25 | 86.8553 | 2.05 | 85 | 200 | 478 | 73
2018-05-02 08:00:00 | 20.8 | 66.1996 | 3.1 | 110 | 414.5 | 670.5 | 103
2018-05-02 09:00:00 | 24.4 | 62.177 | 4.1 | 170 | 620.5 | 773.5 | 120.5
2018-05-02 10:00:00 | 25.25 | 59.185 | 3.6 | 180 | 793.5 | 832.5 | 132.5
2018-05-02 11:00:00 | 27.2 | 49.0961 | 3.6 | 150 | 915 | 862.5 | 141
2018-05-02 12:00:00 | 27.8 | 47.4021 | 1.5 | 0 | 977 | 875.5 | 145
2018-05-02 13:00:00 | 28.05 | 45.8507 | 2.05 | 110 | 973 | 875 | 143.5
2018-05-02 14:00:00 | 29.4 | 41.5643 | 4.1 | 150 | 896.5 | 839 | 149.5
2018-05-02 15:00:00 | 28.9 | 41.1574 | 1.5 | 190 | 711.5 | 630.5 | 215
2018-05-02 16:00:00 | 29.15 | 40.5711 | 2.3 | 165 | 521.5 | 499 | 208
2018-05-02 17:00:00 | 27.8 | 45.6091 | 1.5 | 120 | 366 | 550 | 121
2018-05-02 18:00:00 | 25.6 | 57.8827 | 2.1 | 140 | 163.5 | 340.5 | 76
2018-05-02 19:00:00 | 23.9 | 64.4491 | 2.35 | 135 | 23 | 79.5 | 17
2018-05-02 20:00:00 | 21.7 | 70.4701 | 1.5 | 120 | 0 | 0 | 0
2018-05-02 21:00:00 | 21.7 | 65.6696 | 3.1 | 120 | 0 | 0 | 0
2018-05-02 22:00:00 | 21.15 | 67.9645 | 2.6 | 125 | 0 | 0 | 0
2018-05-02 23:00:00 | 20.6 | 65.4332 | 1.5 | 170 | 0 | 0 | 0
2018-05-03 00:00:00 | 17.8 | 80.4813 | 2.1 | 160 | 0 | 0 | 0
2018-05-03 01:00:00 | 17.5 | 82.0358 | 2.35 | 175 | 0 | 0 | 0
2018-05-03 02:00:00 | 16.7 | 83.5316 | 0 | 0 | 0 | 0 | 0
2018-05-03 03:00:00 | 15.6 | 89.6083 | 1.5 | 80 | 0 | 0 | 0
2018-05-03 04:00:00 | 15.3 | 89.5852 | 1.8 | 90 | 0 | 0 | 0
2018-05-03 05:00:00 | 14.4 | 93.0997 | 1.5 | 80 | 0 | 0 | 0
2018-05-03 06:00:00 | 16.1 | 89.6468 | 2.1 | 90 | 27 | 62.5 | 21.5
2018-05-03 07:00:00 | 17.5 | 85.3981 | 2.35 | 90 | 159 | 254 | 89
2018-05-03 08:00:00 | 21.1 | 73.1102 | 2.6 | 170 | 346 | 394.5 | 162
2018-05-03 09:00:00 | 23.9 | 66.1363 | 2.6 | 140 | 541 | 506 | 212.5
2018-05-03 10:00:00 | 24.75 | 62.0095 | 2.85 | 140 | 684 | 494.5 | 290
2018-05-03 11:00:00 | 27.2 | 50.6923 | 3.1 | 155 | 823 | 549 | 330
2018-05-03 12:00:00 | 27.8 | 47.4021 | 3.1 | 170 | 800.5 | 408 | 412
2018-05-03 13:00:00 | 28.05 | 45.8507 | 2.85 | 170 | 806.5 | 424 | 404
2018-05-03 14:00:00 | 28.9 | 42.7831 | 3.1 | 175 | 785 | 490 | 348
2018-05-03 15:00:00 | 29.4 | 43.1983 | 1.5 | 180 | 684.5 | 527 | 272
2018-05-03 16:00:00 | 29.4 | 42.3813 | 2.3 | 160 | 573 | 659.5 | 154
2018-05-03 17:00:00 | 28.3 | 42.6159 | 3.1 | 170 | 384 | 620 | 108
2018-05-03 18:00:00 | 26.7 | 52.2038 | 2.1 | 160 | 191 | 505.5 | 64.5
2018-05-03 19:00:00 | 25.3 | 56.936 | 1.05 | 160 | 27.5 | 121 | 18
2018-05-03 20:00:00 | 21.1 | 73.1102 | 1.5 | 90 | 0 | 0 | 0
2018-05-03 21:00:00 | 21.1 | 73.1102 | 0 | 0 | 0 | 0 | 0
2018-05-03 22:00:00 | 20.25 | 78.745 | 0.75 | 90 | 0 | 0 | 0
2018-05-03 23:00:00 | 19.4 | 81.215 | 0 | 0 | 0 | 0 | 0
2018-05-04 00:00:00 | 18.9 | 78.0799 | 3.1 | 190 | 0 | 0 | 0
2018-05-04 01:00:00 | 18.6 | 82.5381 | 3.1 | 195 | 0 | 0 | 0
2018-05-04 02:00:00 | 17.8 | 89.776 | 0 | 0 | 0 | 0 | 0
2018-05-04 03:00:00 | 16.1 | 93.1878 | 2.1 | 150 | 0 | 0 | 0
2018-05-04 04:00:00 | 16.65 | 91.7479 | 2.1 | 170 | 0 | 0 | 0
2018-05-04 05:00:00 | 15.6 | 96.2175 | 1.5 | 320 | 0 | 0 | 0
2018-05-04 06:00:00 | 16.7 | 93.2186 | 3.1 | 340 | 35.5 | 115.5 | 24.5
2018-05-04 07:00:00 | 18.65 | 85.776 | 2.3 | 175 | 204.5 | 468 | 77
2018-05-04 08:00:00 | 22.8 | 70.6789 | 1.5 | 0 | 420.5 | 675.5 | 103
2018-05-04 09:00:00 | 25 | 59.9865 | 3.6 | 180 | 625.5 | 775 | 122
2018-05-04 10:00:00 | 25.55 | 58.9953 | 3.1 | 180 | 801.5 | 842.5 | 129.5
2018-05-04 11:00:00 | 27.2 | 54.3651 | 2.6 | 210 | 924 | 874 | 137
2018-05-04 12:00:00 | 27.8 | 50.8504 | 2.6 | 230 | 987.5 | 889 | 140
2018-05-04 13:00:00 | 27.5 | 50.7713 | 2.05 | 240 | 952.5 | 796.5 | 196
2018-05-04 14:00:00 | 28.9 | 42.783 | 3.6 | 180 | 917 | 877.5 | 133
2018-05-04 15:00:00 | 29.4 | 41.5643 | 2.1 | 190 | 789 | 845.5 | 124.5
2018-05-04 16:00:00 | 29.4 | 40.7746 | 2.6 | 220 | 612 | 783 | 115
2018-05-04 17:00:00 | 29.4 | 39.9848 | 0 | 0 | 404 | 674.5 | 98.5
2018-05-04 18:00:00 | 27.8 | 47.402 | 0 | 0 | 187.5 | 461 | 71.5
2018-05-04 19:00:00 | 25.55 | 57.987 | 0 | 0 | 28 | 108 | 19.5
2018-05-04 20:00:00 | 21.7 | 75.5759 | 0 | 0 | 0 | 0 | 0
2018-05-04 21:00:00 | 20.6 | 80.8581 | 0 | 0 | 0 | 0 | 0
2018-05-04 22:00:00 | 20 | 83.9788 | 0 | 0 | 0 | 0 | 0
2018-05-04 23:00:00 | 19.4 | 90.4641 | 1.5 | 270 | 0 | 0 | 0
2018-05-05 00:00:00 | 20.6 | 83.9817 | 0 | 0 | 0 | 0 | 0
2018-05-05 01:00:00 | 20.3 | 85.5684 | 0 | 0 | 0 | 0 | 0
2018-05-05 02:00:00 | 19.4 | 87.0994 | 0 | 0 | 0 | 0 | 0
2018-05-05 03:00:00 | 18.9 | 89.8584 | 2.1 | 300 | 0 | 0 | 0
2018-05-05 04:00:00 | 18.35 | 91.5664 | 1.05 | 300 | 0 | 0 | 0
2018-05-05 05:00:00 | 17.8 | 93.2744 | 0 | 0 | 0 | 0 | 0
2018-05-05 06:00:00 | 18.3 | 93.2996 | 0 | 0 | 15 | 3 | 15
2018-05-05 07:00:00 | 19.15 | 90.2274 | 0 | 0 | 87.5 | 11 | 84.5
2018-05-05 08:00:00 | 22.2 | 78.5686 | 0 | 0 | 148.5 | 8 | 144.5
2018-05-05 09:00:00 | 23.9 | 70.8859 | 0 | 0 | 214 | 10 | 207.5
2018-05-05 10:00:00 | 24.45 | 67.5988 | 1.05 | 230 | 444.5 | 106.5 | 359.5
2018-05-05 11:00:00 | 25.85 | 60.2447 | 1.05 | 250 | 555 | 121.5 | 445.5
2018-05-05 12:00:00 | 26.1 | 60.2447 | 3.1 | 230 | 476.5 | 62.5 | 417
2018-05-05 13:00:00 | 26.1 | 61.2071 | 2.3 | 230 | 479 | 77 | 405.5
2018-05-05 14:00:00 | 26.1 | 58.0039 | 3.1 | 260 | 325.5 | 44.5 | 285
2018-05-05 15:00:00 | 26.1 | 66.5951 | 2.6 | 290 | 393 | 75.5 | 332.5
2018-05-05 16:00:00 | 26.1 | 64.3823 | 2.05 | 240 | 150.5 | 25 | 136
2018-05-05 17:00:00 | 25.6 | 64.039 | 2.1 | 260 | 234.5 | 155 | 161
2018-05-05 18:00:00 | 24.4 | 68.79 | 2.1 | 160 | 63 | 28 | 55
2018-05-05 19:00:00 | 23.85 | 72.5505 | 2.35 | 230 | 10.5 | 3 | 10.5
2018-05-05 20:00:00 | 22.2 | 73.3042 | 4.6 | 300 | 0 | 0 | 0
2018-05-05 21:00:00 | 21.1 | 75.9592 | 3.6 | 330 | 0 | 0 | 0
2018-05-05 22:00:00 | 20.25 | 81.5293 | 1.8 | 330 | 0 | 0 | 0
2018-05-05 23:00:00 | 17.2 | 93.244 | 1.5 | 190 | 0 | 0 | 0
2018-05-06 00:00:00 | 17.2 | 93.244 | 1.5 | 250 | 0 | 0 | 0
2018-05-06 01:00:00 | 16.95 | 94.7467 | 2.3 | 260 | 0 | 0 | 0
2018-05-06 02:00:00 | 16.1 | 96.8512 | 2.6 | 290 | 0 | 0 | 0
2018-05-06 03:00:00 | 15.6 | 100 | 1.5 | 270 | 0 | 0 | 0
2018-05-06 04:00:00 | 15.6571 | 98.1088 | 2.3714 | 277.1429 | 0 | 0 | 0
2018-05-06 05:00:00 | 15 | 96.2001 | 3.1 | 310 | 0 | 0 | 0
2018-05-06 06:00:00 | 16.1 | 96.8512 | 0 | 290 | 40.5 | 164.5 | 24
2018-05-06 07:00:00 | 17.2 | 91.9238 | 1.8 | 340 | 220 | 547 | 69
2018-05-06 08:00:00 | 20.6 | 73.0213 | 2.1 | 360 | 442 | 732 | 95
2018-05-06 09:00:00 | 23.3 | 55.4907 | 4.1 | 330 | 653 | 827.5 | 111.5
2018-05-06 10:00:00 | 23.85 | 51.9153 | 4.35 | 335 | 828 | 877.5 | 125.5
2018-05-06 11:00:00 | 25.6 | 45.0013 | 4.1 | 360 | 950 | 903.5 | 133.5
2018-05-06 12:00:00 | 26.7 | 37.6936 | 6.2 | 10 | 1008.5 | 911.5 | 137.5
2018-05-06 13:00:00 | 27.25 | 36.5164 | 6.2 | 15 | 999.5 | 903.5 | 138.5
2018-05-06 14:00:00 | 28.3 | 34.3243 | 2.1 | 330 | 925 | 880.5 | 136
2018-05-06 15:00:00 | 27.8 | 35.3392 | 3.6 | 330 | 792 | 834.5 | 133.5
2018-05-06 16:00:00 | 27.8667 | 34.7609 | 4.6 | 330 | 608 | 753 | 127.5
2018-05-06 17:00:00 | 27.8 | 36.7726 | 3.1 | 340 | 363 | 502 | 127.5
2018-05-06 18:00:00 | 25.6 | 45.0013 | 2.6 | 300 | 181 | 412 | 76
2018-05-06 19:00:00 | 23.9 | 51.0241 | 2.35 | 305 | 28.5 | 99.5 | 20
2018-05-06 20:00:00 | 21.7 | 58.8149 | 2.1 | 290 | 0 | 0 | 0
2018-05-06 21:00:00 | 17.2 | 83.5903 | 0 | 0 | 0 | 0 | 0
2018-05-06 22:00:00 | 17.5 | 80.7519 | 0.75 | 270 | 0 | 0 | 0
2018-05-06 23:00:00 | 16.1 | 89.6468 | 0 | 0 | 0 | 0 | 0
2018-05-07 00:00:00 | 15.6 | 89.6083 | 0 | 0 | 0 | 0 | 0
2018-05-07 01:00:00 | 15.3 | 91.3697 | 1.3 | 260 | 0 | 0 | 0
2018-05-07 02:00:00 | 15 | 89.5619 | 0 | 0 | 0 | 0 | 0
2018-05-07 03:00:00 | 14.4 | 93.0997 | 0 | 0 | 0 | 0 | 0
2018-05-07 04:00:00 | 14.15 | 93.0866 | 0 | 0 | 0 | 0 | 0
2018-05-07 05:00:00 | 13.3 | 96.7824 | 2.1 | 210 | 0 | 0 | 0
2018-05-07 06:00:00 | 15.6 | 89.6083 | 1.5 | 210 | 35.5 | 114 | 23
2018-05-07 07:00:00 | 17.5 | 82.6454 | 0.75 | 210 | 214.5 | 508 | 73
2018-05-07 08:00:00 | 22.2 | 63.6956 | 0 | 0 | 430.5 | 699.5 | 97
2018-05-07 09:00:00 | 25.6 | 49.9437 | 1.5 | 300 | 636.5 | 797.5 | 113.5
2018-05-07 10:00:00 | 26.4 | 48.5913 | 2.05 | 300 | 805.5 | 845 | 127.5
2018-05-07 11:00:00 | 28.6 | 42.6158 | 0 | 20 | 872.5 | 750 | 195.5
2018-05-07 12:00:00 | 29.4 | 32.2052 | 2.1 | 300 | 802 | 480.5 | 342.5
2018-05-07 13:00:00 | 30 | 32.267 | 3.35 | 300 | 761 | 438.5 | 342
2018-05-07 14:00:00 | 30.6 | 30.0603 | 4.1 | 320 | 751 | 526 | 282
2018-05-07 15:00:00 | 30 | 31.1119 | 3.6 | 20 | 614 | 446.5 | 256.5
2018-05-07 16:00:00 | 30.3 | 31.1957 | 1.8 | 20 | 561 | 632 | 162.5
2018-05-07 17:00:00 | 30 | 31.1119 | 3.1 | 340 | 404 | 670.5 | 97
2018-05-07 18:00:00 | 28.3 | 36.9145 | 0 | 0 | 193 | 479.5 | 69
2018-05-07 19:00:00 | 25.55 | 51.4092 | 1.05 | 220 | 30 | 119 | 19.5
2018-05-07 20:00:00 | 20.6 | 78.3334 | 2.1 | 210 | 0 | 0 | 0
2018-05-07 21:00:00 | 19.4 | 84.3799 | 0 | 0 | 0 | 0 | 0
2018-05-07 22:00:00 | 18.85 | 87.3832 | 0.75 | 220 | 0 | 0 | 0
2018-05-07 23:00:00 | 18.3 | 90.3865 | 1.5 | 270 | 0 | 0 | 0
2018-05-08 00:00:00 | 18.9 | 81.1493 | 0 | 0 | 0 | 0 | 0
2018-05-08 01:00:00 | 18.35 | 82.4048 | 0 | 0 | 0 | 0 | 0
2018-05-08 02:00:00 | 16.1 | 93.1878 | 0 | 0 | 0 | 0 | 0
2018-05-08 03:00:00 | 16.7 | 89.6926 | 0 | 350 | 0 | 0 | 0
2018-05-08 04:00:00 | 16.7 | 87.9885 | 0 | 0 | 0 | 0 | 0
2018-05-08 05:00:00 | 15.6 | 92.5613 | 1.5 | 360 | 0 | 0 | 0
2018-05-08 06:00:00 | 16.7 | 93.2186 | 0 | 0 | 41 | 146 | 26
2018-05-08 07:00:00 | 18.35 | 84.4996 | 0 | 0 | 215 | 491 | 77.5
2018-05-08 08:00:00 | 22.8 | 63.8287 | 1.5 | 40 | 428.5 | 673 | 106.5
2018-05-08 09:00:00 | 26.1 | 48.4857 | 0 | 80 | 634.5 | 775 | 124.5
2018-05-08 10:00:00 | 27.2 | 44.871 | 1.05 | 230 | 808.5 | 839 | 134
2018-05-08 11:00:00 | 29.4 | 34.6355 | 1.5 | 230 | 930.5 | 872 | 140
2018-05-08 12:00:00 | 30 | 32.3738 | 2.6 | 350 | 992 | 884 | 144.5
2018-05-08 13:00:00 | 30 | 32.9168 | 2.05 | 220 | 977.5 | 855 | 160
2018-05-08 14:00:00 | 31.1 | 29.2146 | 2.1 | 310 | 912.5 | 850.5 | 148.5
2018-05-08 15:00:00 | 31.1 | 29.2146 | 2.1 | 340 | 750 | 726.5 | 171.5
2018-05-08 16:00:00 | 30.55 | 30.7942 | 3.35 | 325 | 500.5 | 450.5 | 206.5
2018-05-08 17:00:00 | 29.4 | 36.028 | 2.1 | 360 | 341.5 | 467.5 | 136
2018-05-08 18:00:00 | 28.9 | 38.3173 | 0 | 340 | 196 | 474.5 | 72
2018-05-08 19:00:00 | 25.85 | 53.3947 | 0 | 0 | 31.5 | 120.5 | 21
2018-05-08 20:00:00 | 23.9 | 59.7263 | 0 | 0 | 0 | 0 | 0
2018-05-08 21:00:00 | 19.4 | 81.215 | 0 | 0 | 0 | 0 | 0
2018-05-08 22:00:00 | 19.15 | 81.1822 | 0 | 0 | 0 | 0 | 0
2018-05-08 23:00:00 | 17.8 | 86.9491 | 0 | 0 | 0 | 0 | 0
2018-05-09 00:00:00 | 18.3 | 84.257 | 0 | 0 | 0 | 0 | 0
2018-05-09 01:00:00 | 17.2 | 86.8921 | 0 | 360 | 0 | 0 | 0
2018-05-09 02:00:00 | 17.2 | 83.5903 | 1.5 | 50 | 0 | 0 | 0
2018-05-09 03:00:00 | 17.2 | 83.5903 | 0 | 0 | 0 | 0 | 0
2018-05-09 04:00:00 | 16.1 | 88.3606 | 0 | 0 | 0 | 0 | 0
2018-05-09 05:00:00 | 15.6 | 89.6083 | 0 | 0 | 0 | 0 | 0
2018-05-09 06:00:00 | 17.2 | 86.8921 | 0 | 30 | 44 | 156 | 28
2018-05-09 07:00:00 | 18.9 | 79.9567 | 0.75 | 80 | 220.5 | 504 | 78
2018-05-09 08:00:00 | 23.3 | 63.9392 | 2.1 | 90 | 436 | 685 | 107
2018-05-09 09:00:00 | 26.1 | 54.0852 | 0 | 20 | 642 | 784 | 124.5
2018-05-09 10:00:00 | 27.2 | 50.8114 | 0 | 0 | 813.5 | 841 | 136
2018-05-09 11:00:00 | 30.6 | 36.1311 | 4.1 | 300 | 934 | 870 | 144
2018-05-09 12:00:00 | 31.1 | 28.2584 | 3.1 | 280 | 994 | 880 | 149.5
2018-05-09 13:00:00 | 31.4 | 28.8194 | 2.85 | 310 | 975.5 | 833.5 | 177.5
2018-05-09 14:00:00 | 31.1 | 27.1474 | 1.5 | 120 | 858 | 689.5 | 236.5
2018-05-09 15:00:00 | 31.7 | 28.2351 | 1.5 | 30 | 710.5 | 597 | 238
2018-05-09 16:00:00 | 31.4 | 27.6912 | 1.8 | 40 | 517 | 490.5 | 208.5
2018-05-09 17:00:00 | 30.6 | 30.0603 | 1.5 | 320 | 365 | 479 | 138
2018-05-09 18:00:00 | 27.8 | 43.8759 | 2.1 | 280 | 169 | 342 | 81
2018-05-09 19:00:00 | 26.1 | 54.0284 | 1.8 | 245 | 29.5 | 97.5 | 21
2018-05-09 20:00:00 | 21.7 | 75.5759 | 0 | 0 | 0 | 0 | 0
2018-05-09 21:00:00 | 20 | 83.9135 | 0 | 0 | 0 | 0 | 0
2018-05-09 22:00:00 | 19.7 | 85.5065 | 0.75 | 190 | 0 | 0 | 0
2018-05-09 23:00:00 | 20 | 78.2444 | 3.1 | 200 | 0 | 0 | 0
2018-05-10 00:00:00 | 19.4 | 81.215 | 2.1 | 210 | 0 | 0 | 0
2018-05-10 01:00:00 | 17.8 | 86.9491 | 1.5 | 240 | 0 | 0 | 0
2018-05-10 02:00:00 | 16.7 | 89.6926 | 1.5 | 210 | 0 | 0 | 0
2018-05-10 03:00:00 | 16.1 | 93.1878 | 0 | 0 | 0 | 0 | 0
2018-05-10 04:00:00 | 16.1 | 93.1878 | 0 | 0 | 0 | 0 | 0
2018-05-10 05:00:00 | 15.6 | 92.5613 | 0 | 0 | 0 | 0 | 0
2018-05-10 06:00:00 | 17.8 | 93.2744 | 1.5 | 200 | 41.5 | 116.5 | 29
2018-05-10 07:00:00 | 19.45 | 85.8409 | 2.05 | 210 | 209.5 | 417 | 90
2018-05-10 08:00:00 | 24.4 | 68.7901 | 3.1 | 250 | 417 | 598.5 | 128
2018-05-10 09:00:00 | 27.2 | 56.4653 | 4.6 | 280 | 617 | 706.5 | 149
2018-05-10 10:00:00 | 28.3 | 53.8674 | 5.15 | 265 | 786.5 | 778 | 158.5
2018-05-10 11:00:00 | 30.6 | 46.3733 | 4.6 | 250 | 907 | 814.5 | 166.5
2018-05-10 12:00:00 | 31.7 | 41.9375 | 3.6 | 240 | 969.5 | 833.5 | 169
2018-05-10 13:00:00 | 31.7 | 40.5209 | 4.1 | 260 | 933.5 | 753 | 212
2018-05-10 14:00:00 | 32.2 | 38.0129 | 3.6 | 230 | 884.5 | 779 | 182
2018-05-10 15:00:00 | 31.1 | 39.1868 | 3.1 | 250 | 710.5 | 622.5 | 218
2018-05-10 16:00:00 | 31.4 | 37.8136 | 3.6 | 245 | 587 | 676.5 | 152
2018-05-10 17:00:00 | 31.1 | 37.7045 | 5.1 | 270 | 401 | 616 | 115.5
2018-05-10 18:00:00 | 28.9 | 47.6996 | 1.5 | 270 | 193 | 425.5 | 80
2018-05-10 19:00:00 | 26.95 | 57.0331 | 1.8 | 250 | 32.5 | 105 | 23
2018-05-10 20:00:00 | 23.3 | 71.2208 | 2.1 | 220 | 0 | 0 | 0
2018-05-10 21:00:00 | 21.1 | 84.0382 | 1.5 | 190 | 0 | 0 | 0
2018-05-10 22:00:00 | 21.1 | 82.7372 | 2.05 | 195 | 0 | 0 | 0
2018-05-10 23:00:00 | 20 | 87.1552 | 1.5 | 210 | 0 | 0 | 0
2018-05-11 00:00:00 | 18.9 | 89.8584 | 3.1 | 210 | 0 | 0 | 0
2018-05-11 01:00:00 | 18.6 | 90.1224 | 2.85 | 210 | 0 | 0 | 0
2018-05-11 02:00:00 | 17.8 | 86.9491 | 2.6 | 220 | 0 | 0 | 0
2018-05-11 03:00:00 | 17.2 | 86.8921 | 1.5 | 220 | 0 | 0 | 0
2018-05-11 04:00:00 | 17.5 | 83.6867 | 0.75 | 220 | 0 | 0 | 0
2018-05-11 05:00:00 | 16.7 | 86.2844 | 0 | 200 | 0 | 0 | 0
2018-05-11 06:00:00 | 18.3 | 84.257 | 0 | 0 | 45.5 | 159 | 28.5
2018-05-11 07:00:00 | 20.25 | 76.3044 | 1.05 | 300 | 221 | 500 | 77.5
2018-05-11 08:00:00 | 24.4 | 64.1809 | 3.6 | 290 | 435.5 | 684.5 | 104
2018-05-11 09:00:00 | 26.7 | 58.149 | 3.1 | 280 | 638.5 | 783 | 119.5
2018-05-11 10:00:00 | 27.5 | 53.7695 | 3.35 | 275 | 809 | 840 | 129.5
2018-05-11 11:00:00 | 30 | 40.1532 | 1.5 | 262.5 | 930 | 872.5 | 135.5
2018-05-11 12:00:00 | 30.6 | 36.1311 | 1.54 | 250 | 991.5 | 887 | 138
2018-05-11 13:00:00 | 31.4 | 35.1042 | 1.55 | 200 | 988 | 886 | 138.5
2018-05-11 14:00:00 | 31.7 | 33.9373 | 2.6 | 210 | 919 | 868.5 | 135
2018-05-11 15:00:00 | 32.2 | 32.9902 | 0 | 270 | 791.5 | 832 | 130
2018-05-11 16:00:00 | 32.2 | 32.358 | 0 | 180 | 616.5 | 769.5 | 119.5
2018-05-11 17:00:00 | 31.7 | 33.9373 | 2.6 | 150 | 411.5 | 665.5 | 102.5
2018-05-11 18:00:00 | 30 | 38.6274 | 0 | 0 | 200.5 | 477 | 73
2018-05-11 19:00:00 | 27.8 | 49.1878 | 0.75 | 160 | 35 | 131 | 23
2018-05-11 20:00:00 | 24.4 | 59.8448 | 0 | 0 | 0 | 0 | 0
2018-05-11 21:00:00 | 24.4 | 57.9604 | 0 | 0 | 0 | 0 | 0
2018-05-11 22:00:00 | 23.05 | 65.5883 | 0 | 0 | 0 | 0 | 0
2018-05-11 23:00:00 | 19.4 | 84.3799 | 2.1 | 190 | 0 | 0 | 0
2018-05-12 00:00:00 | 20 | 75.7806 | 2.1 | 230 | 0 | 0 | 0
2018-05-12 01:00:00 | 19.15 | 80.0188 | 1.8 | 225 | 0 | 0 | 0
2018-05-12 02:00:00 | 19.4 | 75.6825 | 0 | 0 | 0 | 0 | 0
2018-05-12 03:00:00 | 18.3 | 81.07 | 0 | 0 | 0 | 0 | 0
2018-05-12 04:00:00 | 17.2 | 85.3584 | 0 | 0 | 0 | 0 | 0
2018-05-12 05:00:00 | 15.6 | 92.5613 | 1.5 | 200 | 0 | 0 | 0
2018-05-12 06:00:00 | 18.3 | 86.9963 | 0 | 0 | 47 | 169.5 | 28.5
2018-05-12 07:00:00 | 20.25 | 81.5662 | 0 | 0 | 224.5 | 507 | 78
2018-05-12 08:00:00 | 25 | 59.9865 | 2.1 | 350 | 438.5 | 684 | 105.5
2018-05-12 09:00:00 | 27.2 | 52.6677 | 1.5 | 240 | 642 | 779 | 124.5
2018-05-12 10:00:00 | 28.3 | 47.116 | 0.75 | 240 | 811 | 832.5 | 136.5
2018-05-12 11:00:00 | 31.1 | 33.769 | 1.5 | 340 | 931 | 863.5 | 143.5
2018-05-12 12:00:00 | 31.7 | 28.2351 | 1.5 | 310 | 991 | 876.5 | 147
2018-05-12 13:00:00 | 32.5 | 27.0174 | 2.05 | 330 | 988 | 879 | 144
2018-05-12 14:00:00 | 32.8 | 28.5366 | 2.1 | 220 | 919 | 860.5 | 141.5
2018-05-12 15:00:00 | 32.8 | 27.6105 | 3.1 | 220 | 791.5 | 824 | 135
2018-05-12 16:00:00 | 32.8 | 29.1406 | 3.1 | 230 | 616 | 758 | 125.5
2018-05-12 17:00:00 | 31.7 | 32.6367 | 2.1 | 220 | 410.5 | 648 | 108
2018-05-12 18:00:00 | 31.1 | 35.1146 | 1.5 | 320 | 200 | 458.5 | 76.5
2018-05-12 19:00:00 | 28.6 | 47.6796 | 0.75 | 320 | 35 | 123.5 | 23.5
2018-05-12 20:00:00 | 25.6 | 57.8826 | 0 | 0 | 0 | 0 | 0
2018-05-12 21:00:00 | 24.4 | 66.6602 | 0 | 0 | 0 | 0 | 0
2018-05-12 22:00:00 | 23.3 | 69.9822 | 0 | 0 | 0 | 0 | 0
2018-05-12 23:00:00 | 21.7 | 78.4955 | 0 | 0 | 0 | 0 | 0
2018-05-13 00:00:00 | 19.4 | 87.0994 | 0 | 0 | 0 | 0 | 0
2018-05-13 01:00:00 | 18.85 | 88.7429 | 0 | 0 | 0 | 0 | 0
2018-05-13 02:00:00 | 18.3 | 93.2996 | 0 | 0 | 0 | 0 | 0
2018-05-13 03:00:00 | 17.8 | 96.2806 | 0 | 0 | 0 | 0 | 0
2018-05-13 04:00:00 | 17.8 | 94.7775 | 0 | 290 | 0 | 0 | 0
2018-05-13 05:00:00 | 17.2 | 93.244 | 0 | 0 | 0 | 0 | 0
2018-05-13 06:00:00 | 20 | 87.1552 | 0 | 0 | 46.5 | 154 | 29.5
2018-05-13 07:00:00 | 21.65 | 75.5472 | 1.05 | 320 | 221 | 471 | 83.5
2018-05-13 08:00:00 | 27.2 | 50.6923 | 2.1 | 330 | 431 | 648 | 114.5
2018-05-13 09:00:00 | 30 | 46.2104 | 3.6 | 330 | 631.5 | 743 | 136.5
2018-05-13 10:00:00 | 30.55 | 43.3356 | 2.55 | 330 | 795.5 | 786.5 | 157.5
2018-05-13 11:00:00 | 32.8 | 32.9439 | 5.1 | 360 | 914.5 | 821 | 165
2018-05-13 12:00:00 | 33.3 | 31.01 | 4.1 | 10 | 959 | 795 | 193
2018-05-13 13:00:00 | 33.6 | 30.9925 | 4.1 | 170 | 963.5 | 813.5 | 181.5
2018-05-13 14:00:00 | 33.9 | 28.8376 | 2.06 | 30 | 901.5 | 805 | 173.5
2018-05-13 15:00:00 | 33.9 | 29.9868 | 2.6 | 340 | 775.5 | 765 | 165
2018-05-13 16:00:00 | 34.15 | 29.0162 | 3.1 | 10 | 604.5 | 704 | 147.5
2018-05-13 17:00:00 | 33.9 | 29.9868 | 2.6 | 360 | 404.5 | 605.5 | 121
2018-05-13 18:00:00 | 32.2 | 35.4234 | 1.5 | 360 | 198 | 425 | 82.5
2018-05-13 19:00:00 | 30 | 43.9563 | 1.5 | 355 | 35 | 113 | 24.5
2018-05-13 20:00:00 | 26.1 | 56.1928 | 1.5 | 320 | 0 | 0 | 0
2018-05-13 21:00:00 | 23.9 | 68.6911 | 0 | 0 | 0 | 0 | 0
2018-05-13 22:00:00 | 23.35 | 69.685 | 0 | 0 | 0 | 0 | 0
2018-05-13 23:00:00 | 22.8 | 70.6789 | 0 | 0 | 0 | 0 | 0
2018-05-14 00:00:00 | 23.3 | 71.2208 | 0 | 0 | 0 | 0 | 0
2018-05-14 01:00:00 | 21.65 | 80.5803 | 0 | 0 | 0 | 0 | 0
2018-05-14 02:00:00 | 18.9 | 96.3116 | 1.5 | 200 | 0 | 0 | 0
2018-05-14 03:00:00 | 19.4 | 90.4641 | 0 | 0 | 0 | 0 | 0
2018-05-14 04:00:00 | 18.85 | 91.8818 | 0.75 | 140 | 0 | 0 | 0
2018-05-14 05:00:00 | 18.9 | 93.3296 | 1.5 | 320 | 0 | 0 | 0
2018-05-14 06:00:00 | 19.4 | 90.4641 | 0 | 0 | 39.5 | 87 | 28.5
2018-05-14 07:00:00 | 20.8 | 84.5163 | 0.75 | 320 | 196.5 | 363.5 | 90.5
2018-05-14 08:00:00 | 26.1 | 64.5504 | 1.5 | 40 | 418 | 592 | 126.5
2018-05-14 09:00:00 | 29.4 | 51.2696 | 2.1 | 50 | 628 | 731.5 | 140
2018-05-14 10:00:00 | 30.55 | 46.6035 | 2.85 | 10 | 792.5 | 781 | 158
2018-05-14 11:00:00 | 33.9 | 38.4872 | 2.1 | 10 | 907 | 801 | 175
2018-05-14 12:00:00 | 33.9 | 33.4643 | 3.1 | 350 | 873 | 633 | 263
2018-05-14 13:00:00 | 34.15 | 33.5338 | 3.85 | 180 | 767 | 377 | 404
2018-05-14 14:00:00 | 34.4 | 33.6034 | 3.6 | 20 | 738.5 | 373.5 | 399
2018-05-14 15:00:00 | 33.3 | 35.7312 | 3.1 | 20 | 389.5 | 80 | 323.5
2018-05-14 16:00:00 | 32.75 | 38.2491 | 3.1 | 30 | 272.5 | 46.5 | 243.5
2018-05-14 17:00:00 | 31.7 | 41.9374 | 2.1 | 40 | 220.5 | 76 | 186
2018-05-14 18:00:00 | 28.3 | 58.5328 | 3.6 | 130 | 118 | 69 | 99.5
2018-05-14 19:00:00 | 27.2 | 63.8281 | 3.35 | 130 | 24 | 22 | 22
2018-05-14 20:00:00 | 24.4 | 76.4844 | 0 | 0 | 0 | 0 | 0
2018-05-14 21:00:00 | 23.9 | 75.9319 | 1.5 | 120 | 0 | 0 | 0
2018-05-14 22:00:00 | 23.6 | 77.3301 | 0.75 | 120 | 0 | 0 | 0
2018-05-14 23:00:00 | 22.2 | 84.1615 | 0 | 140 | 0 | 0 | 0
2018-05-15 00:00:00 | 22.2 | 81.5774 | 2.1 | 60 | 0 | 0 | 0
2018-05-15 01:00:00 | 21.4 | 84.1212 | 2.35 | 80 | 0 | 0 | 0
2018-05-15 02:00:00 | 20 | 89.9399 | 3.1 | 100 | 0 | 0 | 0
2018-05-15 03:00:00 | 21.7 | 81.0035 | 0 | 0 | 0 | 0 | 0
2018-05-15 04:00:00 | 20.85 | 85.4717 | 1.3 | 100 | 0 | 0 | 0
2018-05-15 05:00:00 | 19.4 | 93.3545 | 0 | 50 | 0 | 0 | 0
2018-05-15 06:00:00 | 20.6 | 86.665 | 1.5 | 100 | 38 | 79.5 | 28
2018-05-15 07:00:00 | 21.7 | 83.9062 | 0.75 | 100 | 214.5 | 459 | 79.5
2018-05-15 08:00:00 | 24.4 | 73.6869 | 3.6 | 120 | 426.5 | 652 | 105.5
2018-05-15 09:00:00 | 26.7 | 62.3049 | 2.6 | 100 | 566.5 | 558.5 | 196
2018-05-15 10:00:00 | 27.5 | 60.4189 | 3.1 | 100 | 601 | 325 | 340
2018-05-15 11:00:00 | 28.9 | 52.7729 | 3.6 | 70 | 805 | 589.5 | 266.5
2018-05-15 12:00:00 | 30.6 | 49.6876 | 3.6 | 50 | 753 | 316 | 447
2018-05-15 13:00:00 | 30.3 | 51.3711 | 3.6 | 75 | 694 | 239 | 463.5
2018-05-15 14:00:00 | 30.6 | 47.8549 | 3.6 | 40 | 585 | 164 | 437
2018-05-15 15:00:00 | 30 | 47.9955 | 3.1 | 70 | 717 | 634 | 215
2018-05-15 16:00:00 | 30.3 | 47.1843 | 3.35 | 50 | 600.5 | 724.5 | 127
2018-05-15 17:00:00 | 30 | 49.529 | 4.6 | 50 | 325 | 317 | 172
2018-05-15 18:00:00 | 27.8 | 62.5516 | 5.1 | 120 | 174.5 | 320.5 | 86.5
2018-05-15 19:00:00 | 26.95 | 65.8375 | 3.85 | 115 | 30 | 65.5 | 24
2018-05-15 20:00:00 | 25.6 | 66.4914 | 3.6 | 90 | 0 | 0 | 0
2018-05-15 21:00:00 | 24.4 | 76.4844 | 3.1 | 110 | 0 | 0 | 0
2018-05-15 22:00:00 | 24.15 | 79.1387 | 2.3 | 100 | 0 | 0 | 0
2018-05-15 23:00:00 | 22.8 | 87.411 | 2.6 | 120 | 0 | 0 | 0
2018-05-16 00:00:00 | 23.3 | 84.8052 | 0 | 0 | 0 | 0 | 0
2018-05-16 01:00:00 | 23.05 | 84.5167 | 0 | 0 | 0 | 0 | 0
2018-05-16 02:00:00 | 21.7 | 90.064 | 0 | 0 | 0 | 0 | 0
2018-05-16 03:00:00 | 22.2 | 90.6578 | 0 | 10 | 0 | 0 | 0
2018-05-16 04:00:00 | 21.95 | 90.3609 | 0.75 | 100 | 0 | 0 | 0
2018-05-16 05:00:00 | 21.8 | 90.064 | 1.7 | 140 | 0 | 0 | 0
2018-05-16 06:00:00 | 22.2 | 90.6578 | 0 | 0 | 23 | 5 | 22.5
2018-05-16 07:00:00 | 22.7667 | 89.0569 | 1.2 | 100 | 135 | 88.5 | 107
2018-05-16 08:00:00 | 24.75 | 78.972 | 1.65 | 76.6667 | 381 | 448 | 162
2018-05-16 09:00:00 | 25.725 | 73.8926 | 0 | 35 | 436.5 | 253 | 263.5
2018-05-16 10:00:00 | 26.875 | 69.4039 | 1.05 | 325 | 596.5 | 265.5 | 379.5
2018-05-16 11:00:00 | 30 | 55.069 | 1.5 | 0 | 725 | 336 | 416.5
2018-05-16 12:00:00 | 31.1 | 48.2897 | 4.6 | 340 | 826.5 | 478.5 | 363.5
2018-05-16 13:00:00 | 30.25 | 52.647 | 5.15 | 220 | 774.5 | 381.5 | 406
2018-05-16 14:00:00 | 28.9 | 60.893 | 5.1 | 100 | 505 | 100.5 | 414
2018-05-16 15:00:00 | 29.4 | 59.1583 | 4.1 | 110 | 614.5 | 368 | 322.5
2018-05-16 16:00:00 | 29.4 | 60.0828 | 4.35 | 120 | 596.5 | 696.5 | 141
2018-05-16 17:00:00 | 28.3 | 65.0217 | 3.1 | 110 | 393.5 | 570.5 | 123
2018-05-16 18:00:00 | 26.7 | 69.24 | 2.6 | 110 | 190.5 | 377 | 86.5
2018-05-16 19:00:00 | 26.15 | 71.5663 | 1.3 | 110 | 36.5 | 101.5 | 26.5
2018-05-16 20:00:00 | 23.9 | 81.7929 | 1.5 | 90 | 0 | 0 | 0
2018-05-16 21:00:00 | 23.3 | 87.456 | 2.6 | 90 | 0 | 0 | 0
2018-05-16 22:00:00 | 23.05 | 87.4335 | 2.85 | 95 | 0 | 0 | 0
2018-05-16 23:00:00 | 22.8 | 87.411 | 1.5 | 140 | 0 | 0 | 0
2018-05-17 00:00:00 | 22.8667 | 87.411 | 4.9333 | 353.3333 | 0 | 0 | 0
2018-05-17 01:00:00 | 21.7667 | 90.1226 | 4.3833 | 220 | 0 | 0 | 0
2018-05-17 02:00:00 | 20.575 | 93.3842 | 1.675 | 276.6667 | 0 | 0 | 0
2018-05-17 03:00:00 | 20 | 93.3842 | 0 | 0 | 0 | 0 | 0
2018-05-17 04:00:00 | 20 | 94.8632 | 0 | 0 | 0 | 0 | 0
2018-05-17 05:00:00 | 20 | 93.3842 | 1.5 | 290 | 0 | 0 | 0
2018-05-17 06:00:00 | 20.6 | 92.8343 | 0 | 0 | 27.5 | 10 | 26.5
2018-05-17 07:00:00 | 21.15 | 91.4491 | 0 | 0 | 132.5 | 91.5 | 105
2018-05-17 08:00:00 | 21.95 | 87.3568 | 1.8 | 180 | 268.5 | 156.5 | 195
2018-05-17 09:00:00 | 23.3 | 78.7283 | 0 | 0 | 373.5 | 118.5 | 295
2018-05-17 10:00:00 | 24.4333 | 77.6533 | 1 | 30 | 564 | 217.5 | 385.5
2018-05-17 11:00:00 | 27.2 | 64.787 | 1.5 | 110 | 840.5 | 625.5 | 263.5
2018-05-17 12:00:00 | 28.3 | 60.7551 | 2.1 | 150 | 964.5 | 823.5 | 167.5
2018-05-17 13:00:00 | 29.15 | 53.4827 | 2.1 | 85 | 943.5 | 772 | 198.5
2018-05-17 14:00:00 | 30.6 | 47.8549 | 3.1 | 20 | 799.5 | 528.5 | 321
2018-05-17 15:00:00 | 25.6 | 62.0562 | 8.2 | 290 | 648.5 | 495.5 | 249
2018-05-17 16:00:00 | 26.1333 | 58.2106 | 6.5 | 306.6667 | 278 | 93.5 | 218.5
2018-05-17 17:00:00 | 25.6 | 62.0562 | 2.1 | 280 | 376 | 495.5 | 138
2018-05-17 18:00:00 | 24.4 | 73.6868 | 2.6 | 210 | 154.5 | 195 | 98
2018-05-17 19:00:00 | 23.3 | 77.6321 | 3.1 | 210 | 29 | 41.5 | 25
2018-05-17 20:00:00 | 21.1 | 84.0382 | 3.6 | 190 | 0 | 0 | 0
2018-05-17 21:00:00 | 20.6 | 89.9839 | 0 | 0 | 0 | 0 | 0
2018-05-17 22:00:00 | 20.6 | 89.9839 | 1.55 | 110 | 0 | 0 | 0
2018-05-17 23:00:00 | 20.6 | 89.9839 | 3.1 | 230 | 0 | 0 | 0
2018-05-18 00:00:00 | 20 | 93.3842 | 0 | 0 | 0 | 0 | 0
2018-05-18 01:00:00 | 20 | 93.3842 | 0 | 0 | 0 | 0 | 0
2018-05-18 02:00:00 | 20 | 93.3842 | 0 | 0 | 0 | 0 | 0
2018-05-18 03:00:00 | 19.4 | 96.9296 | 0 | 0 | 0 | 0 | 0
2018-05-18 04:00:00 | 19.4 | 95.1421 | 0.75 | 120 | 0 | 0 | 0
2018-05-18 05:00:00 | 18.9 | 96.3116 | 1.5 | 80 | 0 | 0 | 0
2018-05-18 06:00:00 | 20 | 93.3842 | 2.1 | 90 | 52.5 | 154.5 | 34
2018-05-18 07:00:00 | 20.85 | 88.7449 | 2.35 | 115 | 220.5 | 444.5 | 88.5
2018-05-18 08:00:00 | 22.8 | 78.6559 | 1.5 | 160 | 375.5 | 423 | 165.5
2018-05-18 09:00:00 | 25 | 71.0909 | 0 | 180 | 586.5 | 591.5 | 183
2018-05-18 10:00:00 | 25.85 | 68.9049 | 1.55 | 190 | 685 | 501 | 278
2018-05-18 11:00:00 | 27.8 | 60.2636 | 3.1 | 230 | 783 | 520 | 308
2018-05-18 12:00:00 | 29.4 | 54.9192 | 3.6 | 220 | 825.5 | 536.5 | 306
2018-05-18 13:00:00 | 30 | 52.3034 | 3.6 | 195 | 878 | 647.5 | 253
2018-05-18 14:00:00 | 31.1 | 46.5086 | 4.6 | 230 | 814 | 646 | 229.5
2018-05-18 15:00:00 | 30 | 47.9954 | 3.1 | 250 | 692.5 | 589.5 | 219.5
2018-05-18 16:00:00 | 30.1667 | 49.6325 | 3.7667 | 270 | 512.5 | 456.5 | 217
2018-05-18 17:00:00 | 25.55 | 68.9082 | 5.65 | 275 | 191 | 56.5 | 164
2018-05-18 18:00:00 | 26.1 | 66.595 | 2.6 | 230 | 46 | 2.5 | 45
2018-05-18 19:00:00 | 25.25 | 71.5397 | 2.05 | 220 | 10 | 15 | 8.5
2018-05-18 20:00:00 | 23.9 | 75.9319 | 2.6 | 170 | 0 | 0 | 0
2018-05-18 21:00:00 | 22.8 | 81.1474 | 1.5 | 160 | 0 | 0 | 0
2018-05-18 22:00:00 | 22.8 | 81.1474 | 2.05 | 170 | 0 | 0 | 0
2018-05-18 23:00:00 | 22.2 | 84.1615 | 2.6 | 170 | 0 | 0 | 0
2018-05-19 00:00:00 | 21.7 | 86.7697 | 1.5 | 190 | 0 | 0 | 0
2018-05-19 01:00:00 | 21.15 | 89.802 | 1.5 | 180 | 0 | 0 | 0
2018-05-19 02:00:00 | 20.6 | 92.8343 | 2.1 | 180 | 0 | 0 | 0
2018-05-19 03:00:00 | 20.6 | 89.9839 | 0 | 0 | 0 | 0 | 0
2018-05-19 04:00:00 | 20 | 93.4568 | 1.05 | 110 | 0 | 0 | 0
2018-05-19 05:00:00 | 20.8167 | 96.969 | 1.8 | 145 | 0 | 0 | 0
2018-05-19 06:00:00 | 22.28 | 93.5204 | 1.84 | 170 | 51.5 | 132.5 | 35.5
2018-05-19 07:00:00 | 23.6 | 92.1633 | 3.35 | 180 | 221.5 | 408 | 98
2018-05-19 08:00:00 | 25.8 | 81.5072 | 4.1 | 210 | 343 | 406.5 | 147.5
2018-05-19 09:00:00 | 27.25 | 71.6048 | 3.35 | 195 | 487.5 | 389 | 224
2018-05-19 10:00:00 | 28.6 | 68.4297 | 3.85 | 195 | 657 | 451.5 | 285.5
2018-05-19 11:00:00 | 29.45 | 61.1443 | 3.6 | 235 | 759.5 | 466.5 | 333.5
2018-05-19 12:00:00 | 31.1 | 53.6648 | 0 | 270 | 918.5 | 698.5 | 240.5
2018-05-19 13:00:00 | 31.65 | 52.0415 | 1.8 | 270 | 949.5 | 785.5 | 190
2018-05-19 14:00:00 | 32.8 | 50.2647 | 2.6 | 280 | 892 | 786.5 | 176
2018-05-19 15:00:00 | 32.8 | 48.7411 | 4.1 | 260 | 768.5 | 746 | 168
2018-05-19 16:00:00 | 32.8 | 46.9948 | 3.85 | 275 | 599.5 | 677.5 | 154
2018-05-19 17:00:00 | 32.2 | 48.5823 | 3.1 | 290 | 402 | 565 | 131
2018-05-19 18:00:00 | 30.6 | 53.2077 | 2.6 | 290 | 200.5 | 378 | 93
2018-05-19 19:00:00 | 29.75 | 57.0504 | 1.3 | 290 | 39 | 97.5 | 28.5
2018-05-19 20:00:00 | 26.1 | 73.9777 | 2.1 | 180 | 0 | 0 | 0
2018-05-19 21:00:00 | 25.6 | 79.0571 | 0 | 0 | 0 | 0 | 0
2018-05-19 22:00:00 | 25.3 | 79.0146 | 0 | 180 | 0 | 0 | 0
2018-05-19 23:00:00 | 22.2 | 93.4915 | 2.6 | 170 | 0 | 0 | 0
2018-05-20 00:00:00 | 22.8 | 87.411 | 1.5 | 170 | 0 | 0 | 0
2018-05-20 01:00:00 | 22.5 | 90.4513 | 2.05 | 135 | 0 | 0 | 0
2018-05-20 02:00:00 | 21.7 | 93.4674 | 2.6 | 150 | 0 | 0 | 0
2018-05-20 03:00:00 | 21.7 | 93.4674 | 1.5 | 150 | 0 | 0 | 0
2018-05-20 04:00:00 | 21.4 | 93.4528 | 0.75 | 150 | 0 | 0 | 0
2018-05-20 05:00:00 | 21.1 | 93.4382 | 2.1 | 210 | 0 | 0 | 0
2018-05-20 06:00:00 | 22.2 | 93.4915 | 0 | 0 | 43 | 75 | 33
2018-05-20 07:00:00 | 23.3 | 89.2069 | 0.75 | 220 | 178.5 | 240 | 105.5
2018-05-20 08:00:00 | 26.1 | 71.7355 | 2.1 | 290 | 393 | 471 | 155.5
2018-05-20 09:00:00 | 27.8 | 64.9153 | 0 | 360 | 608 | 652 | 169.5
2018-05-20 10:00:00 | 28.6 | 60.9598 | 0.75 | 0 | 713.5 | 532.5 | 275.5
2018-05-20 11:00:00 | 31.7 | 51.8655 | 1.5 | 10 | 890.5 | 746.5 | 204
2018-05-20 12:00:00 | 32.2 | 50.4181 | 1.5 | 0 | 893.5 | 615.5 | 297
2018-05-20 13:00:00 | 32.5 | 47.8333 | 2.3 | 20 | 747 | 299.5 | 457
2018-05-20 14:00:00 | 31.1 | 55.3423 | 3.6 | 110 | 549.5 | 164.5 | 398
2018-05-20 15:00:00 | 30 | 61.1443 | 5.1 | 130 | 337 | 35.5 | 309
2018-05-20 16:00:00 | 29.45 | 63.1466 | 4.35 | 140 | 252 | 24.5 | 236
2018-05-20 17:00:00 | 28.9 | 67.168 | 3.1 | 160 | 183 | 48 | 159.5
2018-05-20 18:00:00 | 24.4 | 73.6869 | 2.1 | 100 | 21.5 | 0.5 | 21.5
2018-05-20 19:00:00 | 24.7 | 75.1326 | 3.6 | 115 | 3.5 | 0 | 3.5
2018-05-20 20:00:00 | 23.9 | 84.3496 | 3.6 | 120 | 0 | 0 | 0
2018-05-20 21:00:00 | 23.9 | 84.3496 | 2.6 | 110 | 0 | 0 | 0
2018-05-20 22:00:00 | 23.475 | 87.2464 | 2.6 | 112.5 | 0 | 0 | 0
2018-05-20 23:00:00 | 22.8 | 84.2283 | 3.7667 | 123.3333 | 0 | 0 | 0
2018-05-21 00:00:00 | 21.7 | 90.0641 | 2.6 | 140 | 0 | 0 | 0
2018-05-21 01:00:00 | 21.4 | 90.0423 | 2.35 | 110 | 0 | 0 | 0
2018-05-21 02:00:00 | 20.6 | 89.9839 | 0 | 0 | 0 | 0 | 0
2018-05-21 03:00:00 | 19.4 | 93.3545 | 2.1 | 70 | 0 | 0 | 0
2018-05-21 04:00:00 | 20.3333 | 91.6692 | 2.6 | 76.6667 | 0 | 0 | 0
2018-05-21 05:00:00 | 20.6 | 86.665 | 2.8 | 85 | 0 | 0 | 0
2018-05-21 06:00:00 | 21.05 | 84.0382 | 2.6 | 75 | 46.5 | 145.5 | 30.5
2018-05-21 07:00:00 | 22.2 | 78.7673 | 3.85 | 70 | 224.5 | 496 | 72
2018-05-21 08:00:00 | 23.85 | 68.79 | 5.65 | 75 | 426 | 644 | 101
2018-05-21 09:00:00 | 26.1 | 66.5951 | 6.2 | 90 | 635.5 | 787.5 | 104
2018-05-21 10:00:00 | 25.1714 | 71.5398 | 6.7 | 97.1429 | 313.5 | 84 | 247
2018-05-21 11:00:00 | 24.4 | 76.4845 | 3.1 | 80 | 279.5 | 16 | 264.5
2018-05-21 12:00:00 | 25.8 | 71.2021 | 3.1 | 55 | 284 | 16.5 | 268
2018-05-21 13:00:00 | 25.7667 | 71.4688 | 3.1 | 140 | 299 | 16 | 283.5
2018-05-21 14:00:00 | 24.45 | 90.7324 | 3.975 | 62.5 | 353 | 57 | 300.5
2018-05-21 15:00:00 | 23.3 | 93.5443 | 3.35 | 35 | 78 | 0 | 78
2018-05-21 16:00:00 | 24.425 | 89.007 | 3.6 | 45 | 384 | 263 | 216.5
2018-05-21 17:00:00 | 25.2 | 84.4697 | 3.9333 | 70 | 263 | 155 | 189.5
2018-05-21 18:00:00 | 24.4 | 84.9223 | 4.6 | 100 | 191 | 383 | 84
2018-05-21 19:00:00 | 23 | 90.9582 | 3.8 | 108 | 39.5 | 119 | 27
2018-05-21 20:00:00 | 22.1 | 96.9941 | 0.75 | 110 | 0 | 0 | 0
2018-05-21 21:00:00 | 22.2 | 93.4915 | 1.5 | 90 | 0 | 0 | 0
2018-05-21 22:00:00 | 22.2 | 93.4915 | 2.05 | 72.5 | 0 | 0 | 0
2018-05-21 23:00:00 | 22.1 | 93.4915 | 2.6 | 90 | 0 | 0 | 0
2018-05-22 00:00:00 | 21.7 | 96.3889 | 1.3 | 100 | 0 | 0 | 0
2018-05-22 01:00:00 | 21.8 | 96.3889 | 1.54 | 92.5 | 0 | 0 | 0
2018-05-22 02:00:00 | 21.825 | 93.4915 | 1.95 | 110 | 0 | 0 | 0
2018-05-22 03:00:00 | 22.1 | 93.4915 | 2.35 | 100 | 0 | 0 | 0
2018-05-22 04:00:00 | 22.06 | 95.2428 | 2.3 | 100 | 0 | 0 | 0
2018-05-22 05:00:00 | 21.7 | 96.3889 | 2.5 | 96 | 0 | 0 | 0
2018-05-22 06:00:00 | 21.7 | 96.3889 | 2.6 | 100 | 28.5 | 7.5 | 27.5
2018-05-22 07:00:00 | 22.3 | 94.9546 | 2.35 | 117.5 | 154 | 138 | 108.5
2018-05-22 08:00:00 | 23.9 | 90.2216 | 3.1 | 145 | 190.5 | 88 | 146
2018-05-22 09:00:00 | 23.65 | 97.0189 | 1.2 | 146.6667 | 280 | 67.5 | 235.5
2018-05-22 10:00:00 | 24.025 | 92.313 | 0.375 | 200 | 623.5 | 435 | 264
2018-05-22 11:00:00 | 25.25 | 74.1637 | 1.45 | 210 | 645.5 | 407 | 265.5
2018-05-22 12:00:00 | 28.9 | 65.149 | 2.6 | 116.6667 | 579 | 253.5 | 332
2018-05-22 13:00:00 | 28.35 | 67.3007 | 2.05 | 200 | 628.5 | 319 | 320
2018-05-22 14:00:00 | 26.1 | 79.1277 | 4.6 | 60 | 457.5 | 134.5 | 334.5
2018-05-22 15:00:00 | 27.2 | 76.9184 | 3.6 | 110 | 612.5 | 371.5 | 312
2018-05-22 16:00:00 | 27.5 | 74.2616 | 3.35 | 110 | 474 | 402 | 205
2018-05-22 17:00:00 | 27.2 | 76.9184 | 3.1 | 90 | 323.5 | 360 | 155.5
2018-05-22 18:00:00 | 26.8 | 76.3752 | 3.2667 | 126.6667 | 194.5 | 326 | 98.5
2018-05-22 19:00:00 | 25.85 | 81.9912 | 1.55 | 130 | 31 | 48.5 | 25.5
2018-05-22 20:00:00 | 23.9 | 93.5728 | 2.1 | 170 | 0 | 0 | 0
2018-05-22 21:00:00 | 23.9 | 90.2216 | 2.1 | 150 | 0 | 0 | 0
2018-05-22 22:00:00 | 23.6 | 91.883 | 1.8 | 155 | 0 | 0 | 0
2018-05-22 23:00:00 | 23.3 | 93.5443 | 0 | 0 | 0 | 0 | 0
2018-05-23 00:00:00 | 23.3 | 93.5443 | 2.1 | 190 | 0 | 0 | 0
2018-05-23 01:00:00 | 23.05 | 93.5323 | 2.1 | 190 | 0 | 0 | 0
2018-05-23 02:00:00 | 22.2 | 96.9941 | 2.6 | 200 | 0 | 0 | 0
2018-05-23 03:00:00 | 22.2 | 96.9941 | 2.1 | 200 | 0 | 0 | 0
2018-05-23 04:00:00 | 21.95 | 96.6915 | 1.05 | 200 | 0 | 0 | 0
2018-05-23 05:00:00 | 21.7 | 96.3889 | 0 | 0 | 0 | 0 | 0
2018-05-23 06:00:00 | 22.2 | 100 | 1.5 | 210 | 23.5 | 7 | 22.5
2018-05-23 07:00:00 | 22.9667 | 95.1108 | 2.2333 | 216.6667 | 195 | 346 | 82.5
2018-05-23 08:00:00 | 25 | 81.9306 | 2.1 | 260 | 386.5 | 505.5 | 138
2018-05-23 09:00:00 | 27.2 | 76.9184 | 1.5 | 76.6667 | 465.5 | 314 | 246
2018-05-23 10:00:00 | 28.3 | 72.2984 | 2.55 | 10 | 691 | 560 | 225.5
2018-05-23 11:00:00 | 28.65 | 81.646 | 3.6 | 300 | 601 | 358.5 | 274.5
2018-05-23 12:00:00 | 28.3 | 72.1316 | 3.1 | 220 | 576 | 141 | 438.5
2018-05-23 13:00:00 | 28.85 | 68.6931 | 3.1 | 245 | 734.5 | 282.5 | 460
2018-05-23 14:00:00 | 30.3 | 60.9085 | 3.6 | 285 | 756 | 410.5 | 381.5
2018-05-23 15:00:00 | 30.3667 | 65.2545 | 4.4333 | 290 | 693.5 | 512 | 276.5
2018-05-23 16:00:00 | 30 | 63.0815 | 3.1 | 300 | 423 | 197.5 | 289
2018-05-23 17:00:00 | 29.4 | 65.2545 | 3.1 | 330 | 132 | 8 | 128
2018-05-23 18:00:00 | 26.4 | 73.9777 | 0.75 | 170 | 51 | 0 | 51
2018-05-23 19:00:00 | 25.55 | 77.9542 | 1.8 | 170 | 10.5 | 0 | 10.5
2018-05-23 20:00:00 | 25 | 87.6072 | 2.6 | 190 | 0 | 0 | 0
2018-05-23 21:00:00 | 25 | 87.6072 | 3.6 | 220 | 0 | 0 | 0
2018-05-23 22:00:00 | 24.7 | 87.5807 | 3.1 | 230 | 0 | 0 | 0
2018-05-23 23:00:00 | 23.3 | 93.5443 | 2.6 | 230 | 0 | 0 | 0
2018-05-24 00:00:00 | 22.8 | 96.4187 | 1.5 | 210 | 0 | 0 | 0
2018-05-24 01:00:00 | 22.8 | 94.9695 | 1.5 | 235 | 0 | 0 | 0
2018-05-24 02:00:00 | 22.2 | 96.9941 | 0 | 80 | 0 | 0 | 0
2018-05-24 03:00:00 | 22.7 | 96.4187 | 1.25 | 278 | 0 | 0 | 0
2018-05-24 04:00:00 | 22.3 | 98.2093 | 1.3 | 250 | 0 | 0 | 0
2018-05-24 05:00:00 | 22.2 | 100 | 1.8833 | 263.3333 | 0 | 0 | 0
2018-05-24 06:00:00 | 22.1333 | 100 | 2.0667 | 240 | 39 | 62 | 30.5
2018-05-24 07:00:00 | 22.4333 | 98.2093 | 2.6833 | 251.6667 | 197 | 315.5 | 101.5
2018-05-24 08:00:00 | 25 | 84.4697 | 2.1 | 270 | 354 | 324.5 | 191
2018-05-24 09:00:00 | 26.65 | 74.1637 | 1.05 | 360 | 513 | 343.5 | 280
2018-05-24 10:00:00 | 28.3 | 69.7091 | 1.05 | 360 | 716.5 | 545.5 | 264.5
2018-05-24 11:00:00 | 30.6 | 59.0776 | 0 | 70 | 891.5 | 778 | 174
2018-05-24 12:00:00 | 28.0667 | 67.2352 | 3.0667 | 350 | 536 | 154.5 | 386
2018-05-24 13:00:00 | 23.56 | 78.6496 | 4.58 | 170 | 242 | 15.5 | 227
2018-05-24 14:00:00 | 22.24 | 93.5204 | 2.38 | 247.5 | 81 | 0 | 81
2018-05-24 15:00:00 | 23.3 | 90.7324 | 2.6 | 220 | 156 | 4 | 152.5
2018-05-24 16:00:00 | 23.3 | 92.1384 | 2.85 | 240 | 50 | 0 | 50
2018-05-24 17:00:00 | 23.3 | 93.5443 | 1.5 | 360 | 56.5 | 0 | 56.5
2018-05-24 18:00:00 | 23.9 | 87.5096 | 0 | 0 | 55 | 0 | 55
2018-05-24 19:00:00 | 23.6 | 90.527 | 0 | 0 | 11.5 | 1 | 11.5
2018-05-24 20:00:00 | 22.8 | 96.4187 | 1.5 | 150 | 0 | 0 | 0
2018-05-24 21:00:00 | 22.8 | 96.4187 | 0 | 0 | 0 | 0 | 0
2018-05-24 22:00:00 | 22.5 | 96.7064 | 1.05 | 220 | 0 | 0 | 0
2018-05-24 23:00:00 | 22.2 | 100 | 0 | 0 | 0 | 0 | 0
2018-05-25 00:00:00 | 22.2 | 96.9941 | 0 | 240 | 0 | 0 | 0
2018-05-25 01:00:00 | 22.2 | 98.497 | 0.75 | 300 | 0 | 0 | 0
2018-05-25 02:00:00 | 22.2 | 96.9941 | 0.3 | 30 | 0 | 0 | 0
2018-05-25 03:00:00 | 22.05 | 100 | 0.5 | 305 | 0 | 0 | 0
2018-05-25 04:00:00 | 21.7 | 98.1945 | 0.25 | 20 | 0 | 0 | 0
2018-05-25 05:00:00 | 21.55 | 96.3889 | 0 | 0 | 0 | 0 | 0
2018-05-25 06:00:00 | 22.2 | 96.9941 | 0 | 0 | 45 | 97 | 34.5
2018-05-25 07:00:00 | 22.76 | 93.5443 | 0.3 | 40 | 143.5 | 92 | 114
2018-05-25 08:00:00 | 24.7 | 84.4697 | 0 | 46.6667 | 331.5 | 299.5 | 177.5
2018-05-25 09:00:00 | 26.7 | 76.3752 | 2.6 | 130 | 595 | 618.5 | 174
2018-05-25 10:00:00 | 27.8 | 71.6048 | 1.5 | 120 | 549 | 198.5 | 387.5
2018-05-25 11:00:00 | 28.35 | 69.6628 | 3.35 | 180 | 645 | 207 | 454
2018-05-25 12:00:00 | 30 | 57.15 | 2.6 | 250 | 560 | 235 | 331
2018-05-25 13:00:00 | 25.85 | 76.5783 | 8 | 215 | 175.5 | 20 | 156
2018-05-25 14:00:00 | 24.6 | 84.9223 | 4.875 | 87.5 | 279 | 16 | 264
2018-05-25 15:00:00 | 25 | 73.8926 | 3.35 | 85 | 240 | 24.5 | 220.5
2018-05-25 16:00:00 | 26.4 | 70.5639 | 2.35 | 40 | 221.5 | 35.5 | 197
2018-05-25 17:00:00 | 26.15 | 79.0571 | 1.3 | 160 | 200.5 | 35 | 183.5
2018-05-25 18:00:00 | 23.9 | 90.2216 | 3.6 | 170 | 70.5 | 1 | 70
2018-05-25 19:00:00 | 23.9 | 90.2216 | 1.8 | 170 | 18.5 | 2.5 | 18.5
2018-05-25 20:00:00 | 23.9 | 93.5728 | 0 | 0 | 0 | 0 | 0
2018-05-25 21:00:00 | 23.3 | 93.5443 | 0 | 0 | 0 | 0 | 0
2018-05-25 22:00:00 | 22.975 | 94.9815 | 0 | 0 | 0 | 0 | 0
2018-05-25 23:00:00 | 22.2 | 96.9941 | 1.5667 | 150 | 0 | 0 | 0
2018-05-26 00:00:00 | 21.7 | 96.3889 | 1.5 | 170 | 0 | 0 | 0
2018-05-26 01:00:00 | 21.4 | 96.679 | 0.75 | 170 | 0 | 0 | 0
2018-05-26 02:00:00 | 20.6 | 100 | 2.1 | 110 | 0 | 0 | 0
2018-05-26 03:00:00 | 20.95 | 96.969 | 0 | 0 | 0 | 0 | 0
2018-05-26 04:00:00 | 20.4833 | 96.6639 | 0 | 0 | 0 | 0 | 0
2018-05-26 05:00:00 | 20.2 | 96.3588 | 1.7 | 136.6667 | 0 | 0 | 0
2018-05-26 06:00:00 | 20.875 | 96.3889 | 0.75 | 130 | 42.5 | 110.5 | 30
2018-05-26 07:00:00 | 22.25 | 94.9546 | 1.5 | 175 | 85.5 | 4.5 | 84.5
2018-05-26 08:00:00 | 25 | 81.5072 | 1.5 | 295 | 190 | 22 | 179
2018-05-26 09:00:00 | 27.2 | 71.9344 | 2.1 | 360 | 549 | 519.5 | 190
2018-05-26 10:00:00 | 27.475 | 70.6356 | 2.05 | 320 | 654 | 439.5 | 297
2018-05-26 11:00:00 | 30 | 58.9363 | 2.1 | 350 | 717.5 | 408 | 342
2018-05-26 12:00:00 | 29.4 | 61.0074 | 0 | 90 | 677.5 | 213.5 | 469
2018-05-26 13:00:00 | 29.4 | 61.0074 | 0.75 | 110 | 675 | 204 | 476.5
2018-05-26 14:00:00 | 30.6 | 53.2076 | 4.1 | 150 | 669 | 253.5 | 437.5
2018-05-26 15:00:00 | 30 | 55.069 | 3.1 | 190 | 670 | 444 | 309
2018-05-26 16:00:00 | 30 | 57.0026 | 3.1 | 160 | 465.5 | 270 | 284.5
2018-05-26 17:00:00 | 28.9 | 65.1489 | 1.5 | 150 | 359.5 | 390 | 171.5
2018-05-26 18:00:00 | 26.05 | 76.7492 | 5.15 | 135 | 181 | 273.5 | 96
2018-05-26 19:00:00 | 25.5667 | 79.3399 | 3.6 | 140 | 38 | 62.5 | 30.5
2018-05-26 20:00:00 | 25 | 78.972 | 3.1 | 182 | 0 | 0 | 0
2018-05-26 21:00:00 | 23.9 | 84.3496 | 1.5 | 160 | 0 | 0 | 0
2018-05-26 22:00:00 | 23.35 | 88.935 | 0.75 | 160 | 0 | 0 | 0
2018-05-26 23:00:00 | 22.8 | 90.1433 | 0 | 0 | 0 | 0 | 0
2018-05-27 00:00:00 | 22.2 | 93.4915 | 1.5 | 340 | 0 | 0 | 0
2018-05-27 01:00:00 | 21.95 | 93.4794 | 1.5 | 210 | 0 | 0 | 0
2018-05-27 02:00:00 | 21.7 | 96.3889 | 1.5 | 100 | 0 | 0 | 0
2018-05-27 03:00:00 | 21.1 | 96.969 | 0 | 0 | 0 | 0 | 0
2018-05-27 04:00:00 | 21.4 | 96.6789 | 1.3 | 100 | 0 | 0 | 0
2018-05-27 05:00:00 | 21.7 | 93.4674 | 2.1 | 90 | 0 | 0 | 0
2018-05-27 06:00:00 | 22.2 | 93.4915 | 2.6 | 80 | 24.5 | 4.5 | 24.5
2018-05-27 07:00:00 | 22.4 | 93.506 | 3.1 | 80 | 108 | 59.5 | 92
2018-05-27 08:00:00 | 24.4 | 84.9223 | 3.1 | 90 | 232 | 72 | 195
2018-05-27 09:00:00 | 25.6 | 76.2023 | 2.6 | 80 | 366 | 98.5 | 299.5
2018-05-27 10:00:00 | 26.4 | 72.7695 | 3.6 | 70 | 497.5 | 131 | 389
2018-05-27 11:00:00 | 29.4 | 63.293 | 4.1 | 30 | 709.5 | 291.5 | 440
2018-05-27 12:00:00 | 30 | 57.1499 | 5.1 | 70 | 772 | 329.5 | 451
2018-05-27 13:00:00 | 30.3 | 56.1841 | 5.65 | 55 | 750 | 310.5 | 448
2018-05-27 14:00:00 | 30.6 | 53.2076 | 5.7 | 70 | 660.5 | 234.5 | 445
2018-05-27 15:00:00 | 30 | 55.069 | 4.6 | 90 | 505.5 | 145 | 387.5
2018-05-27 16:00:00 | 29.45 | 57.981 | 4.1 | 95 | 346.5 | 108.5 | 271
2018-05-27 17:00:00 | 28.3 | 58.5328 | 3.1 | 50 | 105 | 3 | 103.5
2018-05-27 18:00:00 | 27.8 | 60.2636 | 3.1 | 70 | 99.5 | 39.5 | 89
2018-05-27 19:00:00 | 26.4 | 68.4209 | 4.65 | 95 | 24 | 13.5 | 23
2018-05-27 20:00:00 | 23.3 | 87.456 | 3.1 | 80 | 0 | 0 | 0
2018-05-27 21:00:00 | 23.3 | 87.456 | 3.6 | 50 | 0 | 0 | 0
2018-05-27 22:00:00 | 23.05 | 87.4335 | 3.85 | 50 | 0 | 0 | 0
2018-05-27 23:00:00 | 22.2 | 90.6578 | 3.6 | 40 | 0 | 0 | 0
2018-05-28 00:00:00 | 22.2 | 93.4915 | 3.6 | 30 | 0 | 0 | 0
2018-05-28 01:00:00 | 22.2 | 93.4915 | 3.9333 | 26.6667 | 0 | 0 | 0
2018-05-28 02:00:00 | 22.1 | 93.4915 | 4.1 | 25 | 0 | 0 | 0
2018-05-28 03:00:00 | 22.1333 | 93.4915 | 4.2667 | 36.6667 | 0 | 0 | 0
2018-05-28 04:00:00 | 22.15 | 93.4915 | 3.475 | 37.5 | 0 | 0 | 0
2018-05-28 05:00:00 | 22.2 | 93.4915 | 2.9333 | 33.3333 | 0 | 0 | 0
2018-05-28 06:00:00 | 22.8 | 90.1433 | 3.6 | 40 | 27.5 | 7.5 | 27
2018-05-28 07:00:00 | 23.05 | 90.4378 | 4.1 | 35 | 106 | 42.5 | 94.5
2018-05-28 08:00:00 | 24.4 | 87.5541 | 4.6 | 40 | 178.5 | 55 | 149
2018-05-28 09:00:00 | 25.55 | 79.1277 | 6.45 | 60 | 247.5 | 25 | 230.5
2018-05-28 10:00:00 | 26.4 | 77.7514 | 5.9 | 75 | 251 | 15 | 238.5
2018-05-28 11:00:00 | 27.2 | 71.9343 | 5.7 | 60 | 362 | 33 | 331
2018-05-28 12:00:00 | 28.9 | 69.6628 | 6.7 | 70 | 558 | 111 | 449.5
2018-05-28 13:00:00 | 29.45 | 66.351 | 6.7 | 55 | 755 | 313.5 | 450
2018-05-28 14:00:00 | 29.4 | 67.6783 | 3.6 | 40 | 665.5 | 269.5 | 417
2018-05-28 15:00:00 | 26.22 | 87.7037 | 3.08 | 42.5 | 400 | 101.5 | 319.5
2018-05-28 16:00:00 | 23.9556 | 93.5728 | 6.6333 | 68.8889 | 174 | 16.5 | 162.5
2018-05-28 17:00:00 | 23.3 | 93.5443 | 5.7 | 10 | 97.5 | 4 | 95.5
2018-05-28 18:00:00 | 23.2 | 93.5443 | 4.9667 | 10 | 26 | 0 | 26
2018-05-28 19:00:00 | 23.3 | 97.0189 | 5.7 | 20 | 7.5 | 0.5 | 7.5
2018-05-28 20:00:00 | 23.9 | 93.5728 | 6.7 | 30 | 0 | 0 | 0
2018-05-28 21:00:00 | 23.9 | 93.5728 | 7.0333 | 40 | 0 | 0 | 0
2018-05-28 22:00:00 | 23.9333 | 91.8972 | 7.8667 | 46.6667 | 0 | 0 | 0
2018-05-28 23:00:00 | 23.9 | 90.2216 | 9.8 | 50 | 0 | 0 | 0
2018-05-29 00:00:00 | 23.45 | 93.5442 | 8.9333 | 50 | 0 | 0 | 0
2018-05-29 01:00:00 | 23.3 | 93.5442 | 10.7429 | 58.5714 | 0 | 0 | 0
2018-05-29 02:00:00 | 23.225 | 97.0188 | 11.575 | 80 | 0 | 0 | 0
2018-05-29 03:00:00 | 22.95 | 96.4186 | 11.5833 | 131.6667 | 0 | 0 | 0
2018-05-29 04:00:00 | 22.8222 | 96.4186 | 9.8556 | 154.4444 | 0 | 0 | 0
2018-05-29 05:00:00 | 22.85 | 96.4186 | 8.475 | 175 | 0 | 0 | 0
2018-05-29 06:00:00 | 22.8 | 96.4186 | 7.3667 | 176.6667 | 4.5 | 1 | 4.5
2018-05-29 07:00:00 | 22.84 | 96.4186 | 7.2 | 180 | 12.5 | 0 | 12.5
2018-05-29 08:00:00 | 23.3 | 93.5443 | 6.45 | 180 | 68 | 0 | 68
2018-05-29 09:00:00 | 23.3 | 93.5443 | 5.7 | 180 | 108.5 | 2 | 107
2018-05-29 10:00:00 | 24.6333 | 89.0394 | 6.2 | 180 | 208.5 | 9 | 201
2018-05-29 11:00:00 | 26.7 | 79.212 | 5.7 | 210 | 341 | 25 | 318
2018-05-29 12:00:00 | 27.2 | 76.9184 | 4.6 | 225 | 488.5 | 201.5 | 291
2018-05-29 13:00:00 | 29.45 | 65.3806 | 5.65 | 205 | 834.5 | 659 | 193
2018-05-29 14:00:00 | 29.4 | 65.2545 | 4.6 | 210 | 758.5 | 479 | 315
2018-05-29 15:00:00 | 30 | 67.3896 | 4.6 | 170 | 559.5 | 247.5 | 358
2018-05-29 16:00:00 | 28.625 | 70.827 | 4.6 | 177.5 | 505 | 369.5 | 253
2018-05-29 17:00:00 | 26.42 | 82.0668 | 3.92 | 236 | 312.5 | 231.5 | 201
2018-05-29 18:00:00 | 25.7 | 84.5346 | 3.1 | 210 | 178 | 253 | 103.5
2018-05-29 19:00:00 | 25.6 | 84.5346 | 3.1 | 180 | 45 | 109 | 32
2018-05-29 20:00:00 | 25 | 87.6072 | 3.1 | 160 | 0 | 0 | 0
2018-05-29 21:00:00 | 25 | 87.6072 | 3.6 | 155 | 0 | 0 | 0
2018-05-29 22:00:00 | 23.45 | 89.1325 | 4.1 | 185 | 0 | 0 | 0
2018-05-29 23:00:00 | 21.1333 | 96.3889 | 2.8833 | 192 | 0 | 0 | 0
2018-05-30 00:00:00 | 22.6667 | 93.5443 | 2.7667 | 170 | 0 | 0 | 0
2018-05-30 01:00:00 | 22.4889 | 93.5179 | 2.4 | 254.2857 | 0 | 0 | 0
2018-05-30 02:00:00 | 22.2 | 93.4915 | 0.7 | 260 | 0 | 0 | 0
2018-05-30 03:00:00 | 22.2 | 93.4915 | 3.1 | 110 | 0 | 0 | 0
2018-05-30 04:00:00 | 21.9 | 94.9402 | 2.975 | 97.5 | 0 | 0 | 0
2018-05-30 05:00:00 | 21.7 | 100 | 2.3 | 105 | 0 | 0 | 0
2018-05-30 06:00:00 | 24.4 | 93.5964 | 3.1 | 170 | 38.5 | 76.5 | 30.5
2018-05-30 07:00:00 | 25.25 | 89.0925 | 3.85 | 175 | 214 | 365.5 | 95.5
2018-05-30 08:00:00 | 27.2 | 79.2819 | 5.7 | 210 | 427.5 | 582 | 132.5
2018-05-30 09:00:00 | 24.4333 | 78.7283 | 6.8667 | 313.3333 | 184 | 119.5 | 107.5
2018-05-30 10:00:00 | 21.9889 | 86.1099 | 2.6 | 260 | 110 | 11.5 | 100
2018-05-30 11:00:00 | 24.4667 | 81.9306 | 1 | 320 | 426 | 149.5 | 286
2018-05-30 12:00:00 | 23.42 | 93.5443 | 2.16 | 162.5 | 160.5 | 6.5 | 154
2018-05-30 13:00:00 | 23.6 | 91.8829 | 1.55 | 160 | 108.5 | 0.5 | 108
2018-05-30 14:00:00 | 24.15 | 90.8062 | 2.85 | 130 | 86 | 0 | 86
2018-05-30 15:00:00 | 26.1 | 82.0668 | 2.6 | 150 | 292 | 100 | 213
2018-05-30 16:00:00 | 26.4 | 80.6394 | 2.85 | 145 | 304 | 70.5 | 254.5
2018-05-30 17:00:00 | 25.6 | 81.5071 | 4.1 | 140 | 147.5 | 19 | 139
2018-05-30 18:00:00 | 26.1 | 79.1277 | 2.1 | 150 | 176.5 | 236.5 | 105.5
2018-05-30 19:00:00 | 25.25 | 84.9669 | 1.05 | 150 | 47.5 | 111 | 34.5
2018-05-30 20:00:00 | 23.3 | 93.5443 | 2.1 | 100 | 0 | 0 | 0
2018-05-30 21:00:00 | 23.3 | 93.5443 | 1.5 | 110 | 0 | 0 | 0
2018-05-30 22:00:00 | 23.3 | 95.2816 | 1.8 | 130 | 0 | 0 | 0
2018-05-30 23:00:00 | 23.3 | 97.0189 | 3.6 | 170 | 0 | 0 | 0
2018-05-31 00:00:00 | 23.3 | 93.5443 | 3.1 | 180 | 0 | 0 | 0
2018-05-31 01:00:00 | 23.05 | 94.9815 | 2.6 | 235 | 0 | 0 | 0
2018-05-31 02:00:00 | 22.8 | 96.4186 | 2.6 | 320 | 0 | 0 | 0
2018-05-31 03:00:00 | 22.3333 | 96.9941 | 0.5 | 290 | 0 | 0 | 0
2018-05-31 04:00:00 | 21.77 | 96.6915 | 0 | 0 | 0 | 0 | 0
2018-05-31 05:00:00 | 21.6286 | 100 | 1.3286 | 154 | 0 | 0 | 0
2018-05-31 06:00:00 | 22.9667 | 97.0189 | 1.9 | 200 | 61.5 | 173 | 38.5
2018-05-31 07:00:00 | 24.0667 | 95.3218 | 3.1 | 206.6667 | 131.5 | 95.5 | 104.5
2018-05-31 08:00:00 | 25.9333 | 84.5885 | 2.7667 | 213.3333 | 334.5 | 315 | 174
2018-05-31 09:00:00 | 26.95 | 79.2819 | 2.85 | 195 | 524 | 492 | 189.5
2018-05-31 10:00:00 | 27.9667 | 76.8648 | 2.4333 | 195 | 517.5 | 278.5 | 283.5
2018-05-31 11:00:00 | 28.925 | 74.4478 | 1.55 | 270 | 395 | 72 | 328.5
2018-05-31 12:00:00 | 24.7 | 84.4697 | 3.725 | 227.5 | 322 | 30.5 | 292
2018-05-31 13:00:00 | 26.65 | 77.009 | 2.85 | 70 | 472.5 | 108.5 | 367
2018-05-31 14:00:00 | 30 | 69.8715 | 2.1 | 80 | 755 | 416.5 | 373.5
2018-05-31 15:00:00 | 31.7 | 61.1584 | 2.1 | 180 | 784 | 781 | 146
2018-05-31 16:00:00 | 31.7 | 59.1843 | 2.35 | 220 | 622 | 734 | 128.5
2018-05-31 17:00:00 | 31.1 | 59.1949 | 0 | 0 | 387 | 509 | 128.5
2018-05-31 18:00:00 | 30.6 | 65.1119 | 2.1 | 220 | 33 | 27.5 | 26.5
2018-05-31 19:00:00 | 29.45 | 71.099 | 1.05 | 220 | 56 | 186.5 | 33.5
2018-05-31 20:00:00 | 26.7 | 84.6528 | 4.1 | 190 | 0 | 0 | 0
2018-05-31 21:00:00 | 26.1 | 79.1277 | 3.1 | 200 | 0 | 0 | 0
2018-05-31 22:00:00 | 25.25 | 82.025 | 2.6 | 205 | 0 | 0 | 0
2018-05-31 23:00:00 | 23.9 | 87.5096 | 0 | 170 | 0 | 0 | 0
2018-06-01 00:00:00 | 23.3 | 90.7324 | 1.5 | 190 | 0 | 0 | 0
2018-06-01 01:00:00 | 23.05 | 93.5755 | 1.8 | 190 | 0 | 0 | 0
2018-06-01 02:00:00 | 23.3 | 93.5443 | 2.1 | 200 | 0 | 0 | 0
2018-06-01 03:00:00 | 22.9 | 96.4186 | 0.75 | 230 | 0 | 0 | 0
2018-06-01 04:00:00 | 23.05 | 96.7188 | 1.275 | 216.6667 | 0 | 0 | 0
2018-06-01 05:00:00 | 23.9 | 96.448 | 2.1 | 250 | 0 | 0 | 0
2018-06-01 06:00:00 | 23.9 | 96.448 | 1.4 | 245 | 64.5 | 213 | 37
2018-06-01 07:00:00 | 24.2667 | 95.0363 | 2.1 | 240 | 190.5 | 364.5 | 73
2018-06-01 08:00:00 | 26.18 | 84.5885 | 2.7 | 238 | 258.5 | 182.5 | 164.5
2018-06-01 09:00:00 | 27.5 | 77.086 | 3.35 | 260 | 375.5 | 187.5 | 243.5
2018-06-01 10:00:00 | 28.3 | 75.717 | 2.5667 | 213.3333 | 695.5 | 575 | 214.5
2018-06-01 11:00:00 | 30.6 | 65.1119 | 3.6 | 200 | 918 | 848.5 | 132.5
2018-06-01 12:00:00 | 31.7 | 61.1584 | 3.1 | 190 | 960.5 | 819.5 | 160.5
2018-06-01 13:00:00 | 31.7 | 60.2468 | 3.35 | 205 | 968.5 | 833.5 | 155.5
2018-06-01 14:00:00 | 32.8 | 53.7639 | 4.6 | 240 | 888.5 | 766 | 183.5
2018-06-01 15:00:00 | 32.2 | 57.6793 | 3.6 | 240 | 749 | 670.5 | 197.5
2018-06-01 16:00:00 | 32.5 | 56.7201 | 3.1 | 240 | 437.5 | 205.5 | 300.5
2018-06-01 17:00:00 | 32.2 | 57.6793 | 3.6 | 240 | 370.5 | 420 | 167
2018-06-01 18:00:00 | 31.1 | 63.2801 | 2.6 | 250 | 128 | 181 | 66
2018-06-01 19:00:00 | 29.45 | 74.0249 | 3.6 | 225 | 30.5 | 76.5 | 22
2018-06-01 20:00:00 | 27.2 | 71.9344 | 3.1 | 180 | 0 | 0 | 0
2018-06-01 21:00:00 | 25 | 78.972 | 2.1 | 190 | 0 | 0 | 0
2018-06-01 22:00:00 | 24.7 | 81.9471 | 1.8 | 160 | 0 | 0 | 0
2018-06-01 23:00:00 | 25 | 87.6072 | 3.1 | 200 | 0 | 0 | 0
2018-06-02 00:00:00 | 25 | 93.6246 | 3.6 | 210 | 0 | 0 | 0
2018-06-02 01:00:00 | 25 | 91.9619 | 3.1 | 210 | 0 | 0 | 0
2018-06-02 02:00:00 | 24.4 | 93.5964 | 1.5 | 220 | 0 | 0 | 0
2018-06-02 03:00:00 | 23.9 | 96.448 | 0 | 0 | 0 | 0 | 0
2018-06-02 04:00:00 | 23.6 | 96.7335 | 0.75 | 190 | 0 | 0 | 0
2018-06-02 05:00:00 | 24.4 | 93.5964 | 0 | 0 | 0 | 0 | 0
2018-06-02 06:00:00 | 25 | 93.6246 | 2.1 | 260 | 29.5 | 45 | 24.5
2018-06-02 07:00:00 | 25.3 | 93.3591 | 2.6 | 250 | 65.5 | 18 | 60
2018-06-02 08:00:00 | 27.475 | 77.086 | 4.6 | 247.5 | 346.5 | 373.5 | 161.5
2018-06-02 09:00:00 | 29.4 | 69.7579 | 2.6 | 240 | 523.5 | 456 | 209.5
2018-06-02 10:00:00 | 29.7 | 70.8791 | 3.35 | 240 | 784 | 746.5 | 167.5
2018-06-02 11:00:00 | 30.5667 | 70.0783 | 3.9333 | 265 | 899 | 780.5 | 176.5
2018-06-02 12:00:00 | 31.3 | 67.7287 | 3.6 | 266.6667 | 783 | 429 | 364.5
2018-06-02 13:00:00 | 31.1333 | 71.179 | 2.7667 | 290 | 478 | 161.5 | 320
2018-06-02 14:00:00 | 27.58 | 77.252 | 1.34 | 213.3333 | 417 | 164 | 269
2018-06-02 15:00:00 | 30 | 74.6294 | 4.6 | 220 | 755.5 | 667 | 210
2018-06-02 16:00:00 | 28.4 | 74.4469 | 3.325 | 210 | 521 | 446.5 | 216
2018-06-02 17:00:00 | 28.9 | 69.6628 | 4.1 | 230 | 368 | 392 | 174
2018-06-02 18:00:00 | 27.8 | 76.5463 | 2.6 | 220 | 188.5 | 277.5 | 104
2018-06-02 19:00:00 | 27.25 | 80.5996 | 1.3 | 220 | 50 | 125 | 35
2018-06-02 20:00:00 | 26.7 | 81.646 | 3.1 | 200 | 0 | 0 | 0
2018-06-02 21:00:00 | 25.6 | 87.1322 | 3.1 | 200 | 0 | 0 | 0
2018-06-02 22:00:00 | 25.3 | 87.3697 | 3.1 | 215 | 0 | 0 | 0
2018-06-02 23:00:00 | 24.4 | 90.8062 | 2.6 | 270 | 0 | 0 | 0
2018-06-03 00:00:00 | 23.9 | 93.5728 | 2.1 | 250 | 0 | 0 | 0
2018-06-03 01:00:00 | 23.6 | 95.2958 | 1.05 | 250 | 0 | 0 | 0
2018-06-03 02:00:00 | 22.8 | 96.4186 | 1.5 | 200 | 0 | 0 | 0
2018-06-03 03:00:00 | 22.8 | 96.4186 | 1.5 | 230 | 0 | 0 | 0
2018-06-03 04:00:00 | 23.05 | 96.7188 | 1.8 | 260 | 0 | 0 | 0
2018-06-03 05:00:00 | 22.8 | 100 | 1.5 | 210 | 0 | 0 | 0
2018-06-03 06:00:00 | 23.9 | 96.448 | 0 | 0 | 52 | 106 | 38
2018-06-03 07:00:00 | 25 | 95.062 | 0.75 | 240 | 218.5 | 353 | 104.5
2018-06-03 08:00:00 | 29.4 | 77.252 | 0 | 0 | 429 | 559.5 | 144.5
2018-06-03 09:00:00 | 31.1 | 67.6095 | 3.1 | 280 | 576 | 545.5 | 202.5
2018-06-03 10:00:00 | 31.65 | 65.5643 | 4.9 | 280 | 786.5 | 764 | 155.5
2018-06-03 11:00:00 | 32.8 | 59.5909 | 5.1 | 280 | 899 | 788 | 169
2018-06-03 12:00:00 | 33.9 | 56.0294 | 4.6 | 310 | 955 | 790.5 | 182.5
2018-06-03 13:00:00 | 33.9 | 56.8829 | 4.6 | 285 | 950 | 775.5 | 193
2018-06-03 14:00:00 | 33.9 | 57.7364 | 6.2 | 260 | 880.5 | 730.5 | 206.5
2018-06-03 15:00:00 | 33.9 | 56.0294 | 6.7 | 250 | 769 | 710.5 | 186.5
2018-06-03 16:00:00 | 33.35 | 57.8101 | 5.4 | 255 | 604 | 645 | 167.5
2018-06-03 17:00:00 | 31.1 | 67.6095 | 4.6 | 260 | 314.5 | 236 | 191.5
2018-06-03 18:00:00 | 29.4 | 69.7579 | 3.6 | 270 | 79.5 | 19.5 | 74.5
2018-06-03 19:00:00 | 28.6 | 72.0111 | 3.85 | 255 | 32.5 | 11.5 | 31
2018-06-03 20:00:00 | 27.2 | 79.2819 | 3.1 | 260 | 0 | 0 | 0
2018-06-03 21:00:00 | 26.1 | 87.7037 | 3.1 | 270 | 0 | 0 | 0
2018-06-03 22:00:00 | 26.1 | 87.7037 | 3.35 | 280 | 0 | 0 | 0
2018-06-03 23:00:00 | 25.6 | 90.341 | 3.1 | 280 | 0 | 0 | 0
2018-06-04 00:00:00 | 25 | 90.2991 | 4.1 | 290 | 0 | 0 | 0
2018-06-04 01:00:00 | 24.7 | 87.6107 | 4.1 | 305 | 0 | 0 | 0
2018-06-04 02:00:00 | 23.9 | 78.8147 | 3.6 | 330 | 0 | 0 | 0
2018-06-04 03:00:00 | 22.8 | 75.7548 | 3.1 | 330 | 0 | 0 | 0
2018-06-04 04:00:00 | 22.25 | 77.1251 | 1.55 | 330 | 0 | 0 | 0
2018-06-04 05:00:00 | 19.4 | 93.3545 | 0 | 0 | 0 | 0 | 0
2018-06-04 06:00:00 | 22.8 | 73.4093 | 2.1 | 320 | 72 | 274.5 | 36
2018-06-04 07:00:00 | 23.35 | 71.0502 | 2.6 | 335 | 263.5 | 610.5 | 71
2018-06-04 08:00:00 | 26.1 | 54.0852 | 2.6 | 10 | 480.5 | 766 | 91.5
2018-06-04 09:00:00 | 27.2 | 43.9941 | 3.6 | 30 | 681.5 | 844.5 | 104.5
2018-06-04 10:00:00 | 27.75 | 41.8346 | 3.35 | 30 | 849.5 | 889.5 | 115
2018-06-04 11:00:00 | 28.9 | 37.0844 | 5.1 | 320 | 967.5 | 913 | 122
2018-06-04 12:00:00 | 29.4 | 37.2257 | 4.1 | 320 | 1026.5 | 922.5 | 125
2018-06-04 13:00:00 | 29.7 | 37.3104 | 3.6 | 320 | 1023 | 920 | 124.5
2018-06-04 14:00:00 | 30 | 35.9619 | 4.6 | 310 | 955 | 898.5 | 125.5
2018-06-04 15:00:00 | 30.6 | 33.6284 | 4.1 | 340 | 829.5 | 857 | 126
2018-06-04 16:00:00 | 30.6 | 32.9785 | 3.1 | 345 | 658 | 794 | 120.5
2018-06-04 17:00:00 | 30 | 34.8048 | 2.6 | 320 | 455.5 | 700 | 104.5
2018-06-04 18:00:00 | 28.3 | 42.6158 | 1.5 | 300 | 245.5 | 542.5 | 78.5
2018-06-04 19:00:00 | 26.95 | 49.1637 | 1.8 | 290 | 62 | 205.5 | 35.5
2018-06-04 20:00:00 | 21.7 | 81.0035 | 1.5 | 240 | 0 | 0 | 0
2018-06-04 21:00:00 | 22.2 | 73.3042 | 2.6 | 280 | 0 | 0 | 0
2018-06-04 22:00:00 | 21.95 | 73.2602 | 2.85 | 270 | 0 | 0 | 0
2018-06-04 23:00:00 | 19.4 | 90.4641 | 0 | 0 | 0 | 0 | 0
2018-06-05 00:00:00 | 18.9 | 93.3296 | 0 | 230 | 0 | 0 | 0
2018-06-05 01:00:00 | 18.6 | 93.3146 | 0 | 0 | 0 | 0 | 0
2018-06-05 02:00:00 | 18.3 | 93.2996 | 1.5 | 220 | 0 | 0 | 0
2018-06-05 03:00:00 | 18.3 | 93.2996 | 0 | 270 | 0 | 0 | 0
2018-06-05 04:00:00 | 18.3 | 93.2996 | 0 | 0 | 0 | 0 | 0
2018-06-05 05:00:00 | 17.8 | 93.2744 | 0 | 0 | 0 | 0 | 0
2018-06-05 06:00:00 | 20.6 | 86.665 | 0 | 0 | 55 | 121 | 40
2018-06-05 07:00:00 | 21.95 | 78.9429 | 0 | 30 | 230 | 403 | 99
2018-06-05 08:00:00 | 24.4 | 66.6601 | 0 | 0 | 399.5 | 468 | 164.5
2018-06-05 09:00:00 | 26.7 | 55.9862 | 2.1 | 130 | 576.5 | 535 | 216
2018-06-05 10:00:00 | 26.95 | 54.3269 | 2.1 | 165 | 503.5 | 159 | 374.5
2018-06-05 11:00:00 | 26.7 | 55.9862 | 3.1 | 230 | 412 | 36 | 379
2018-06-05 12:00:00 | 27.2 | 54.3651 | 3.1 | 200 | 453.5 | 60.5 | 394.5
2018-06-05 13:00:00 | 28.05 | 50.1378 | 3.35 | 235 | 742.5 | 286 | 463
2018-06-05 14:00:00 | 28.3 | 44.2991 | 1.5 | 290 | 539.5 | 151.5 | 397.5
2018-06-05 15:00:00 | 28.3 | 46.0406 | 2.1 | 240 | 320 | 36.5 | 290
2018-06-05 16:00:00 | 28.85 | 46.9374 | 2.35 | 240 | 454 | 260 | 281.5
2018-06-05 17:00:00 | 28.3 | 52.9512 | 2.6 | 230 | 371.5 | 389 | 177
2018-06-05 18:00:00 | 27.2 | 56.4652 | 2.6 | 230 | 205 | 346.5 | 97.5
2018-06-05 19:00:00 | 25.8 | 66.4748 | 2.35 | 235 | 58.5 | 175 | 36
2018-06-05 20:00:00 | 24.4 | 71.4244 | 0 | 0 | 0 | 0 | 0
2018-06-05 21:00:00 | 22.8 | 81.1474 | 0 | 0 | 0 | 0 | 0
2018-06-05 22:00:00 | 21.7 | 86.9908 | 0 | 320 | 0 | 0 | 0
2018-06-05 23:00:00 | 21.7 | 81.0035 | 0 | 0 | 0 | 0 | 0
2018-06-06 00:00:00 | 20 | 89.9398 | 0 | 0 | 0 | 0 | 0
2018-06-06 01:00:00 | 20.3 | 88.3024 | 0 | 0 | 0 | 0 | 0
2018-06-06 02:00:00 | 19.15 | 96.3116 | 0 | 0 | 0 | 0 | 0
2018-06-06 03:00:00 | 19.4 | 93.3545 | 0 | 0 | 0 | 0 | 0
2018-06-06 04:00:00 | 19.15 | 94.8331 | 0 | 0 | 0 | 0 | 0
2018-06-06 05:00:00 | 18.9 | 96.3116 | 0 | 0 | 0 | 0 | 0
2018-06-06 06:00:00 | 19.4 | 96.9296 | 0 | 0 | 65.5 | 192.5 | 39.5
2018-06-06 07:00:00 | 21.35 | 86.6203 | 0 | 0 | 231.5 | 441.5 | 93.5
2018-06-06 08:00:00 | 25.6 | 66.4914 | 2.1 | 320 | 436.5 | 600 | 128
2018-06-06 09:00:00 | 27.8 | 52.4892 | 2.1 | 340 | 655 | 770 | 129
2018-06-06 10:00:00 | 28.35 | 49.1998 | 2.6 | 340 | 821.5 | 827 | 138.5
2018-06-06 11:00:00 | 30 | 44.7675 | 3.6 | 10 | 939.5 | 856.5 | 146
2018-06-06 12:00:00 | 30.6 | 40.3211 | 0 | 320 | 1004.5 | 884.5 | 139.5
2018-06-06 13:00:00 | 30.85 | 39.7539 | 1.3 | 350 | 1007.5 | 900.5 | 127
2018-06-06 14:00:00 | 31.7 | 33.9372 | 0 | 20 | 944 | 890 | 121.5
2018-06-06 15:00:00 | 32.2 | 35.4234 | 3.1 | 10 | 825.5 | 866.5 | 112.5
2018-06-06 16:00:00 | 31.95 | 35.9318 | 3.6 | 175 | 659.5 | 822.5 | 101.5
2018-06-06 17:00:00 | 31.7 | 39.1041 | 3.1 | 340 | 462 | 747 | 86
2018-06-06 18:00:00 | 30.6 | 43.2543 | 1.5 | 320 | 253 | 603.5 | 66
2018-06-06 19:00:00 | 28.9 | 51.8776 | 1.5 | 320 | 68.5 | 291 | 32
2018-06-06 20:00:00 | 25 | 75.9319 | 0.75 | 290 | 0 | 0 | 0
2018-06-06 21:00:00 | 22.2 | 87.3568 | 0 | 0 | 0 | 0 | 0
2018-06-06 22:00:00 | 21.95 | 88.7104 | 0.75 | 260 | 0 | 0 | 0
2018-06-06 23:00:00 | 21.1 | 93.4382 | 2.1 | 190 | 0 | 0 | 0
2018-06-07 00:00:00 | 21.1 | 90.0205 | 0 | 0 | 0 | 0 | 0
2018-06-07 01:00:00 | 20.25 | 93.4751 | 0.75 | 230 | 0 | 0 | 0
2018-06-07 02:00:00 | 20.6 | 89.9839 | 0 | 0 | 0 | 0 | 0
2018-06-07 03:00:00 | 19.4 | 96.9297 | 0 | 0 | 0 | 0 | 0
2018-06-07 04:00:00 | 18.85 | 96.9167 | 0 | 0 | 0 | 0 | 0
2018-06-07 05:00:00 | 18.3 | 96.9038 | 1.5 | 210 | 0 | 0 | 0
2018-06-07 06:00:00 | 21.7 | 90.064 | 0 | 360 | 71 | 275.5 | 35
2018-06-07 07:00:00 | 22.8 | 82.998 | 1.05 | 350 | 254.5 | 580.5 | 71
2018-06-07 08:00:00 | 27.2 | 62.4173 | 0 | 0 | 464 | 728.5 | 93.5
2018-06-07 09:00:00 | 30 | 53.0548 | 1.5 | 40 | 659.5 | 808 | 107.5
2018-06-07 10:00:00 | 30.85 | 48.3061 | 1.5 | 10 | 821.5 | 850.5 | 119.5
2018-06-07 11:00:00 | 32.2 | 40.7671 | 0 | 20 | 938 | 873.5 | 129
2018-06-07 12:00:00 | 33.3 | 42.645 | 3.6 | 20 | 994 | 877 | 136
2018-06-07 13:00:00 | 33.6 | 40.5661 | 3.6 | 15 | 978.5 | 839 | 158
2018-06-07 14:00:00 | 34.4 | 36.0381 | 4.1 | 330 | 921.5 | 835.5 | 149
2018-06-07 15:00:00 | 34.4 | 37.4303 | 3.6 | 330 | 800 | 794.5 | 146
2018-06-07 16:00:00 | 34.4 | 36.7342 | 3.1 | 330 | 633 | 728.5 | 137.5
2018-06-07 17:00:00 | 33.3 | 39.8004 | 2.1 | 30 | 437.5 | 625.5 | 121
2018-06-07 18:00:00 | 32.2 | 42.342 | 2.1 | 20 | 234 | 453 | 92
2018-06-07 19:00:00 | 31.1 | 48.7055 | 1.8 | 15 | 60.5 | 164 | 39
2018-06-07 20:00:00 | 25.6 | 66.8139 | 0 | 0 | 0 | 0 | 0
2018-06-07 21:00:00 | 24.4 | 84.9223 | 0 | 0 | 0 | 0 | 0
2018-06-07 22:00:00 | 24.7 | 81.9472 | 0 | 0 | 0 | 0 | 0
2018-06-07 23:00:00 | 22.8 | 90.1433 | 0 | 0 | 0 | 0 | 0
2018-06-08 00:00:00 | 23.9 | 84.3496 | 0 | 0 | 0 | 0 | 0
2018-06-08 01:00:00 | 23.6 | 85.9028 | 0 | 0 | 0 | 0 | 0
2018-06-08 02:00:00 | 23.3 | 87.456 | 0 | 0 | 0 | 0 | 0
2018-06-08 03:00:00 | 22.2 | 93.4915 | 0 | 0 | 0 | 0 | 0
2018-06-08 04:00:00 | 21.95 | 93.4794 | 0.75 | 360 | 0 | 0 | 0
2018-06-08 05:00:00 | 21.7 | 90.0641 | 0 | 0 | 0 | 0 | 0
2018-06-08 06:00:00 | 23.3 | 84.8052 | 1.5 | 50 | 59.5 | 152.5 | 38.5
2018-06-08 07:00:00 | 24.45 | 80.5038 | 0.75 | 50 | 242 | 484.5 | 88.5
2018-06-08 08:00:00 | 27.2 | 67.2352 | 2.6 | 80 | 445 | 640.5 | 119
2018-06-08 09:00:00 | 29.4 | 63.2931 | 1.5 | 60 | 638 | 729 | 140
2018-06-08 10:00:00 | 30.8 | 58.6175 | 0.75 | 60 | 800.5 | 783 | 154
2018-06-08 11:00:00 | 32.8 | 46.9665 | 2.1 | 80 | 917 | 816 | 161
2018-06-08 12:00:00 | 32.8 | 43.8593 | 0 | 30 | 932 | 720.5 | 227.5
2018-06-08 13:00:00 | 32.8 | 42.3965 | 1.05 | 310 | 864 | 552 | 324
2018-06-08 14:00:00 | 34.4 | 37.4303 | 0 | 320 | 878.5 | 717.5 | 215.5
2018-06-08 15:00:00 | 34.4 | 33.6034 | 2.6 | 30 | 743 | 641.5 | 217
2018-06-08 16:00:00 | 32.75 | 43.6341 | 4.15 | 130 | 564 | 542 | 188.5
2018-06-08 17:00:00 | 30 | 55.069 | 2.1 | 150 | 306.5 | 241 | 185
2018-06-08 18:00:00 | 29.4 | 63.2931 | 2.1 | 150 | 189 | 283 | 105.5
2018-06-08 19:00:00 | 28.3 | 70.1057 | 1.05 | 150 | 61 | 159.5 | 40
2018-06-08 20:00:00 | 25.6 | 81.5072 | 0 | 0 | 0 | 0 | 0
2018-06-08 21:00:00 | 25 | 84.4697 | 1.5 | 100 | 0 | 0 | 0
2018-06-08 22:00:00 | 25 | 84.4697 | 2.55 | 110 | 0 | 0 | 0
2018-06-08 23:00:00 | 23.9 | 87.5097 | 2.1 | 180 | 0 | 0 | 0
2018-06-09 00:00:00 | 23.9 | 87.5097 | 1.5 | 190 | 0 | 0 | 0
2018-06-09 01:00:00 | 23.35 | 90.515 | 1.5 | 175 | 0 | 0 | 0
2018-06-09 02:00:00 | 22.8 | 90.1433 | 3.1 | 220 | 0 | 0 | 0
2018-06-09 03:00:00 | 22.2 | 93.4915 | 3.1 | 220 | 0 | 0 | 0
2018-06-09 04:00:00 | 21.95 | 93.4795 | 1.55 | 220 | 0 | 0 | 0
2018-06-09 05:00:00 | 21.7 | 93.4674 | 0 | 0 | 0 | 0 | 0
2018-06-09 06:00:00 | 23.9 | 87.5097 | 0 | 0 | 63 | 166 | 40.5
2018-06-09 07:00:00 | 24.75 | 84.5084 | 0 | 0 | 235.5 | 441.5 | 95.5
2018-06-09 08:00:00 | 26.7 | 76.3752 | 0 | 0 | 436.5 | 611 | 125.5
2018-06-09 09:00:00 | 28.9 | 69.6629 | 0 | 0 | 627 | 697 | 151
2018-06-09 10:00:00 | 30 | 65.5283 | 0 | 0 | 780 | 715 | 189.5
2018-06-09 11:00:00 | 32.2 | 57.6794 | 0 | 310 | 895 | 749.5 | 200.5
2018-06-09 12:00:00 | 32.2 | 53.942 | 1.5 | 90 | 946 | 739 | 223
2018-06-09 13:00:00 | 31.95 | 53.7143 | 2.05 | 120 | 686.5 | 320 | 372
2018-06-09 14:00:00 | 26.1 | 69.1234 | 3.1 | 10 | 199.5 | 24.5 | 176.5
2018-06-09 15:00:00 | 30.6 | 46.3732 | 3.1 | 30 | 457 | 227 | 276
2018-06-09 16:00:00 | 30.3 | 49.714 | 3.1 | 45 | 432.5 | 264.5 | 245.5
2018-06-09 17:00:00 | 27.2 | 69.3368 | 6.2 | 140 | 94 | 0 | 94
2018-06-09 18:00:00 | 25 | 71.091 | 4.6 | 170 | 17.5 | 0 | 17.5
2018-06-09 19:00:00 | 24.45 | 74.9529 | 4.1 | 185 | 4.5 | 0 | 4.5
2018-06-09 20:00:00 | 23.9 | 75.9319 | 2.6 | 210 | 0 | 0 | 0
2018-06-09 21:00:00 | 23.3 | 81.7173 | 3.1 | 190 | 0 | 0 | 0
2018-06-09 22:00:00 | 23.05 | 84.5642 | 1.55 | 190 | 0 | 0 | 0
2018-06-09 23:00:00 | 21.7 | 90.0641 | 0 | 0 | 0 | 0 | 0
2018-06-10 00:00:00 | 20.6 | 92.8343 | 2.1 | 170 | 0 | 0 | 0
2018-06-10 01:00:00 | 20.6 | 92.8343 | 1.05 | 170 | 0 | 0 | 0
2018-06-10 02:00:00 | 20 | 93.3842 | 0 | 0 | 0 | 0 | 0
2018-06-10 03:00:00 | 20 | 93.3842 | 0 | 0 | 0 | 0 | 0
2018-06-10 04:00:00 | 20 | 93.3842 | 0.75 | 170 | 0 | 0 | 0
2018-06-10 05:00:00 | 19.4 | 96.9297 | 0 | 0 | 0 | 0 | 0
2018-06-10 06:00:00 | 21.1 | 93.4382 | 0 | 0 | 58.5 | 121 | 42
2018-06-10 07:00:00 | 21.95 | 90.4246 | 0 | 0 | 203 | 275 | 115
2018-06-10 08:00:00 | 26.1 | 73.9777 | 0 | 170 | 398.5 | 436.5 | 172.5
2018-06-10 09:00:00 | 28.3 | 72.1316 | 2.6 | 230 | 608 | 600 | 198
2018-06-10 10:00:00 | 28.6 | 70.8972 | 2.35 | 230 | 752 | 618.5 | 242
2018-06-10 11:00:00 | 30 | 59.1949 | 2.85 | 330 | 878 | 691 | 237.5
2018-06-10 12:00:00 | 32.2 | 53.9419 | 2.1 | 310 | 940 | 718.5 | 236.5
2018-06-10 13:00:00 | 31.95 | 53.7143 | 2.1 | 280 | 920 | 664.5 | 269.5
2018-06-10 14:00:00 | 31.7 | 53.4867 | 0 | 0 | 738.5 | 351.5 | 412
2018-06-10 15:00:00 | 28.3 | 77.086 | 1.5 | 190 | 524 | 166.5 | 385
2018-06-10 16:00:00 | 27.75 | 72.1606 | 5.15 | 185 | 391.5 | 142 | 297
2018-06-10 17:00:00 | 26.1333 | 73.8926 | 5.6667 | 190 | 341.5 | 286.5 | 195.5
2018-06-10 18:00:00 | 25 | 73.79 | 5.3 | 213.3333 | 159.5 | 136 | 113.5
2018-06-10 19:00:00 | 24.45 | 77.7915 | 3.6 | 215 | 34.5 | 13.5 | 32.5
2018-06-10 20:00:00 | 23.3 | 84.8052 | 2.1 | 210 | 0 | 0 | 0
2018-06-10 21:00:00 | 22.2 | 93.4915 | 0 | 0 | 0 | 0 | 0
2018-06-10 22:00:00 | 22.2 | 92.0747 | 0 | 0 | 0 | 0 | 0
2018-06-10 23:00:00 | 21.7 | 93.4674 | 1.5 | 150 | 0 | 0 | 0
2018-06-11 00:00:00 | 21.7 | 93.4674 | 0 | 0 | 0 | 0 | 0
2018-06-11 01:00:00 | 21.4 | 95.2182 | 1.05 | 180 | 0 | 0 | 0
2018-06-11 02:00:00 | 20.6 | 96.3588 | 1.5 | 160 | 0 | 0 | 0
2018-06-11 03:00:00 | 20.68 | 100 | 2.7 | 176 | 0 | 0 | 0
2018-06-11 04:00:00 | 20.9167 | 98.4845 | 2.25 | 198.3333 | 0 | 0 | 0
2018-06-11 05:00:00 | 20.9333 | 96.969 | 1.9 | 223.3333 | 0 | 0 | 0
2018-06-11 06:00:00 | 21.7 | 96.3889 | 1.5 | 250 | 26.5 | 0 | 26.5
2018-06-11 07:00:00 | 22.25 | 93.2661 | 1.8 | 260 | 110 | 22 | 102.5
2018-06-11 08:00:00 | 23.9 | 84.3496 | 2.1 | 230 | 392.5 | 453.5 | 160
2018-06-11 09:00:00 | 26.85 | 76.3752 | 2.05 | 250 | 610 | 646.5 | 166.5
2018-06-11 10:00:00 | 28.05 | 70.8148 | 2.05 | 270 | 716.5 | 573.5 | 244
2018-06-11 11:00:00 | 29.4 | 65.2545 | 2.1 | 260 | 868.5 | 712 | 207.5
2018-06-11 12:00:00 | 30.6 | 59.0776 | 3.1 | 290 | 956.5 | 788 | 185
2018-06-11 13:00:00 | 31.15 | 57.284 | 3.35 | 300 | 922 | 700 | 236
2018-06-11 14:00:00 | 31.95 | 53.4867 | 3.85 | 260 | 802.5 | 519 | 319
2018-06-11 15:00:00 | 27.44 | 69.1234 | 7 | 266 | 313 | 70.5 | 253
2018-06-11 16:00:00 | 26.1 | 70.4294 | 5.4 | 255 | 165.5 | 4 | 163
2018-06-11 17:00:00 | 24.4 | 79.3746 | 4.6 | 230 | 163 | 25 | 149
2018-06-11 18:00:00 | 24.4 | 79.3746 | 2.6 | 240 | 144 | 99.5 | 111
2018-06-11 19:00:00 | 24.15 | 80.5838 | 2.35 | 250 | 39 | 15.5 | 37
2018-06-11 20:00:00 | 22.8 | 90.1433 | 2.1 | 180 | 0 | 0 | 0
2018-06-11 21:00:00 | 22.8 | 90.1433 | 1.5 | 210 | 0 | 0 | 0
2018-06-11 22:00:00 | 22.5 | 91.8174 | 0.75 | 210 | 0 | 0 | 0
2018-06-11 23:00:00 | 21.7 | 93.4674 | 1.5 | 170 | 0 | 0 | 0
2018-06-12 00:00:00 | 21.7 | 93.4674 | 1.5 | 180 | 0 | 0 | 0
2018-06-12 01:00:00 | 21.95 | 93.4794 | 0.75 | 180 | 0 | 0 | 0
2018-06-12 02:00:00 | 21.7 | 93.4674 | 0 | 0 | 0 | 0 | 0
2018-06-12 03:00:00 | 21.1 | 96.969 | 0 | 0 | 0 | 0 | 0
2018-06-12 04:00:00 | 21.4 | 95.2182 | 0 | 0 | 0 | 0 | 0
2018-06-12 05:00:00 | 21.7 | 96.3889 | 0 | 0 | 0 | 0 | 0
2018-06-12 06:00:00 | 21.7 | 96.3889 | 0.75 | 220 | 20 | 0 | 20
2018-06-12 07:00:00 | 22.25 | 94.9546 | 1.8 | 230 | 86 | 16 | 81
2018-06-12 08:00:00 | 23.9 | 84.3496 | 2.1 | 270 | 199 | 40 | 177.5
2018-06-12 09:00:00 | 26.1 | 76.7492 | 2.6 | 250 | 420 | 182.5 | 295
2018-06-12 10:00:00 | 27.2 | 72.1035 | 1.3 | 250 | 616 | 367 | 306.5
2018-06-12 11:00:00 | 30 | 58.9363 | 1.5 | 350 | 871.5 | 706.5 | 217.5
2018-06-12 12:00:00 | 31.1 | 53.6648 | 2.1 | 0 | 905 | 657.5 | 261.5
2018-06-12 13:00:00 | 30.55 | 56.3006 | 2.1 | 0 | 921 | 693 | 242
2018-06-12 14:00:00 | 32.2 | 53.9419 | 2.06 | 140 | 891.5 | 764.5 | 183
2018-06-12 15:00:00 | 31.1 | 53.6648 | 3.1 | 210 | 786.5 | 761.5 | 157
2018-06-12 16:00:00 | 31.1 | 53.6648 | 2.3 | 195 | 565.5 | 497 | 222
2018-06-12 17:00:00 | 27.425 | 84.7061 | 5.15 | 235 | 373 | 378 | 177.5
2018-06-12 18:00:00 | 26.6667 | 82.0668 | 4.1333 | 240 | 156.5 | 119 | 119
2018-06-12 19:00:00 | 25.55 | 84.837 | 3.1 | 260 | 45.5 | 51 | 38
2018-06-12 20:00:00 | 24.7 | 87.5541 | 1.8 | 270 | 0 | 0.5 | 0
2018-06-12 21:00:00 | 23.9 | 90.2216 | 1.5 | 240 | 0 | 0 | 0
2018-06-12 22:00:00 | 23.6 | 91.883 | 1.5 | 245 | 0 | 0 | 0
2018-06-12 23:00:00 | 23.3 | 93.5443 | 2.1 | 200 | 0 | 0 | 0
2018-06-13 00:00:00 | 22.8 | 93.5204 | 1.5 | 270 | 0 | 0 | 0
2018-06-13 01:00:00 | 22.5 | 95.2572 | 0.75 | 270 | 0 | 0 | 0
2018-06-13 02:00:00 | 21.7 | 96.3889 | 2.1 | 210 | 0 | 0 | 0
2018-06-13 03:00:00 | 21.85 | 96.3889 | 1.5 | 280 | 0 | 0 | 0
2018-06-13 04:00:00 | 21.7 | 96.3889 | 1.925 | 247.5 | 0 | 0 | 0
2018-06-13 05:00:00 | 21.1 | 96.969 | 0 | 100 | 0 | 0 | 0
2018-06-13 06:00:00 | 22.1 | 93.4915 | 1.8 | 250 | 48.5 | 86.5 | 36
2018-06-13 07:00:00 | 22.4 | 93.506 | 1.7333 | 270 | 141.5 | 76.5 | 117
2018-06-13 08:00:00 | 24.3 | 81.9306 | 0.7 | 210 | 346 | 329 | 178.5
2018-06-13 09:00:00 | 27.2 | 71.9344 | 3.6 | 230 | 622.5 | 707 | 139
2018-06-13 10:00:00 | 28.05 | 68.5417 | 3.6 | 210 | 794.5 | 796.5 | 137.5
2018-06-13 11:00:00 | 30 | 61.1443 | 3.6 | 240 | 908.5 | 821 | 148
2018-06-13 12:00:00 | 30 | 63.0392 | 3.6 | 240 | 806 | 408 | 407.5
2018-06-13 13:00:00 | 30 | 63.0392 | 2.9333 | 266.6667 | 605 | 133 | 474.5
2018-06-13 14:00:00 | 29.4 | 65.2545 | 2.6 | 260 | 561 | 123 | 447.5
2018-06-13 15:00:00 | 31.1 | 61.3937 | 2.1 | 220 | 447 | 89.5 | 373
2018-06-13 16:00:00 | 30.55 | 62.2164 | 2.85 | 300 | 456 | 239.5 | 294.5
2018-06-13 17:00:00 | 27.72 | 67.2352 | 3.18 | 300 | 163 | 40.5 | 140.5
2018-06-13 18:00:00 | 26.1 | 76.7492 | 2.1 | 220 | 41.5 | 0 | 41.5
2018-06-13 19:00:00 | 25.85 | 79.1282 | 2.35 | 225 | 16 | 1.5 | 16
2018-06-13 20:00:00 | 25 | 87.6072 | 0 | 0 | 0.5 | 1.5 | 0.5
2018-06-13 21:00:00 | 23.9 | 90.2216 | 1.5 | 160 | 0 | 0 | 0
2018-06-13 22:00:00 | 23.9 | 90.2216 | 1.5 | 180 | 0 | 0 | 0
2018-06-13 23:00:00 | 23.3 | 90.7324 | 1.5 | 210 | 0 | 0 | 0
2018-06-14 00:00:00 | 23.3 | 90.7324 | 2.1 | 210 | 0 | 0 | 0
2018-06-14 01:00:00 | 23.05 | 92.1264 | 1.8 | 205 | 0 | 0 | 0
2018-06-14 02:00:00 | 22.8 | 93.5204 | 2.6 | 220 | 0 | 0 | 0
2018-06-14 03:00:00 | 22.2 | 93.4915 | 1.5 | 220 | 0 | 0 | 0
2018-06-14 04:00:00 | 22.2 | 93.4915 | 1.5 | 225 | 0 | 0 | 0
2018-06-14 05:00:00 | 22.2 | 93.4915 | 2.1 | 240 | 0 | 0 | 0
2018-06-14 06:00:00 | 22.8 | 93.5204 | 1.5 | 260 | 7 | 0 | 7
2018-06-14 07:00:00 | 22.85 | 93.5204 | 1.65 | 277.5 | 24.5 | 0 | 24.5
2018-06-14 08:00:00 | 23.9 | 90.2216 | 1.5 | 290 | 115 | 5.5 | 112.5
2018-06-14 09:00:00 | 24.12 | 84.9223 | 1.86 | 288 | 230 | 21 | 216
2018-06-14 10:00:00 | 24.4 | 86.2382 | 2.2333 | 270 | 88 | 1 | 87
2018-06-14 11:00:00 | 24.8 | 87.6072 | 2.6 | 256.6667 | 225.5 | 9.5 | 217
2018-06-14 12:00:00 | 25.2 | 84.5347 | 2.7667 | 236.6667 | 371.5 | 32.5 | 339.5
2018-06-14 13:00:00 | 27.1333 | 79.3995 | 3.1 | 273.3333 | 709.5 | 230 | 484.5
2018-06-14 14:00:00 | 29.4 | 65.2545 | 3.6 | 280 | 759.5 | 398 | 391
2018-06-14 15:00:00 | 29.7 | 61.1443 | 2.85 | 280 | 652 | 408.5 | 309.5
2018-06-14 16:00:00 | 29.3 | 64.1561 | 3.2667 | 225 | 532.5 | 446 | 233
2018-06-14 17:00:00 | 28.3 | 67.4577 | 3.6 | 300 | 384 | 418 | 173
2018-06-14 18:00:00 | 27.8 | 71.6047 | 2.1 | 270 | 175.5 | 220.5 | 98
2018-06-14 19:00:00 | 25.7 | 82.6006 | 1.95 | 196.6667 | 35 | 24 | 31.5
2018-06-14 20:00:00 | 24.2333 | 96.448 | 1.7 | 160 | 0.5 | 1 | 0.5
2018-06-14 21:00:00 | 23.3 | 97.0189 | 2.1 | 190 | 0 | 0 | 0
2018-06-14 22:00:00 | 23.3 | 95.2816 | 1.05 | 190 | 0 | 0 | 0
2018-06-14 23:00:00 | 22.9 | 96.4186 | 0 | 0 | 0 | 0 | 0
2018-06-15 00:00:00 | 22.8 | 96.4186 | 1.8 | 175 | 0 | 0 | 0
2018-06-15 01:00:00 | 22.8667 | 96.4186 | 0.7 | 170 | 0 | 0 | 0
2018-06-15 02:00:00 | 22.6 | 96.9941 | 0.5 | 190 | 0 | 0 | 0
2018-06-15 03:00:00 | 22.2 | 96.9941 | 0 | 170 | 0 | 0 | 0
2018-06-15 04:00:00 | 21.95 | 96.6915 | 0.75 | 210 | 0 | 0 | 0
2018-06-15 05:00:00 | 21.7 | 96.3889 | 1.5 | 270 | 0 | 0 | 0
2018-06-15 06:00:00 | 22.1333 | 96.9941 | 1.5 | 303.3333 | 29 | 1.5 | 29
2018-06-15 07:00:00 | 22.5 | 95.2572 | 0.75 | 310 | 91 | 12 | 87.5
2018-06-15 08:00:00 | 23.9 | 87.5096 | 0 | 20 | 178 | 21 | 167.5
2018-06-15 09:00:00 | 23.9 | 90.2216 | 0 | 85 | 215 | 18.5 | 203
2018-06-15 10:00:00 | 24.75 | 85.8644 | 1.3 | 80 | 304 | 23 | 285
2018-06-15 11:00:00 | 26.3 | 76.9184 | 1.2 | 110 | 427 | 49.5 | 381
2018-06-15 12:00:00 | 28.1333 | 71.8034 | 0.7 | 90 | 548 | 103.5 | 446
2018-06-15 13:00:00 | 29.4333 | 68.5921 | 1.5667 | 120 | 819.5 | 467 | 363.5
2018-06-15 14:00:00 | 30.6 | 63.1708 | 2.1 | 40 | 813 | 542.5 | 307
2018-06-15 15:00:00 | 30 | 63.0392 | 3.1 | 90 | 538 | 180.5 | 387
2018-06-15 16:00:00 | 30 | 63.0392 | 1.55 | 90 | 246 | 18.5 | 233.5
2018-06-15 17:00:00 | 29.4 | 67.6783 | 0 | 300 | 149 | 5.5 | 146
2018-06-15 18:00:00 | 28.3 | 79.4346 | 1.5 | 310 | 113 | 39 | 102
2018-06-15 19:00:00 | 27.5 | 83.3333 | 1.5 | 305 | 42.5 | 20.5 | 39.5
2018-06-15 20:00:00 | 25.6 | 93.0935 | 1.5 | 210 | 0.5 | 1.5 | 0.5
2018-06-15 21:00:00 | 25.6 | 93.0935 | 2.1 | 210 | 0 | 0 | 0
2018-06-15 22:00:00 | 25 | 93.345 | 1.8 | 255 | 0 | 0 | 0
2018-06-15 23:00:00 | 23.9 | 93.5728 | 1.5 | 250 | 0 | 0 | 0
2018-06-16 00:00:00 | 23.9333 | 93.5728 | 1.9 | 253.3333 | 0 | 0 | 0
2018-06-16 01:00:00 | 23.375 | 95.2958 | 0.9 | 235 | 0 | 0 | 0
2018-06-16 02:00:00 | 23.3 | 97.0189 | 0.9 | 230 | 0 | 0 | 0
2018-06-16 03:00:00 | 23.3 | 97.0189 | 1.5 | 250 | 0 | 0 | 0
2018-06-16 04:00:00 | 23.3 | 97.0189 | 1.125 | 216.6667 | 0 | 0 | 0
2018-06-16 05:00:00 | 22.8 | 96.4186 | 0 | 95 | 0 | 0 | 0
2018-06-16 06:00:00 | 23.3 | 97.0189 | 0.7 | 210 | 54 | 127.5 | 37
2018-06-16 07:00:00 | 24.45 | 89.263 | 0.9 | 210 | 215 | 377 | 95.5
2018-06-16 08:00:00 | 25.55 | 79.1277 | 0.75 | 0 | 365.5 | 425 | 156.5
2018-06-16 09:00:00 | 27.8 | 69.6629 | 1.3 | 350 | 564.5 | 564 | 173.5
2018-06-16 10:00:00 | 29.2333 | 68.6706 | 0.86667 | 350 | 767 | 725.5 | 170.5
2018-06-16 11:00:00 | 30 | 65.3807 | 2.05 | 20 | 812 | 624 | 237
2018-06-16 12:00:00 | 31.4 | 59.3352 | 2.85 | 10 | 885 | 683 | 215.5
2018-06-16 13:00:00 | 32.25 | 57.548 | 2.3 | 60 | 743 | 421 | 330
2018-06-16 14:00:00 | 30.6 | 67.5098 | 5.7 | 160 | 625 | 309 | 338.5
2018-06-16 15:00:00 | 29.15 | 74.4477 | 3.85 | 175 | 374 | 117.5 | 274
2018-06-16 16:00:00 | 28.2333 | 74.3561 | 4.1 | 206.6667 | 291 | 92 | 225
2018-06-16 17:00:00 | 27.8 | 74.2644 | 3.1 | 190 | 123.5 | 19 | 114.5
2018-06-16 18:00:00 | 27.2 | 79.2819 | 2.6 | 180 | 95.5 | 15 | 91.5
2018-06-16 19:00:00 | 26.65 | 83.4928 | 1.3 | 180 | 38 | 5 | 37
2018-06-16 20:00:00 | 25.6 | 87.1322 | 1.5 | 120 | 0.5 | 0.5 | 0.5
2018-06-16 21:00:00 | 25 | 90.2991 | 0 | 0 | 0 | 0 | 0
2018-06-16 22:00:00 | 24.7 | 91.9478 | 1.05 | 190 | 0 | 0 | 0
2018-06-16 23:00:00 | 23.9 | 93.5728 | 1.5 | 180 | 0 | 0 | 0
2018-06-17 00:00:00 | 23.9 | 93.5728 | 2.1 | 180 | 0 | 0 | 0
2018-06-17 01:00:00 | 23.9 | 93.5728 | 1.05 | 180 | 0 | 0 | 0
2018-06-17 02:00:00 | 23.9 | 93.5728 | 0 | 0 | 0 | 0 | 0
2018-06-17 03:00:00 | 23.6 | 97.0189 | 1.05 | 200 | 0 | 0 | 0
2018-06-17 04:00:00 | 23.3 | 97.0189 | 1.8 | 215 | 0 | 0 | 0
2018-06-17 05:00:00 | 23.9 | 93.5728 | 0 | 0 | 0 | 0 | 0
2018-06-17 06:00:00 | 23.9 | 96.4481 | 1.5 | 250 | 56 | 95 | 42.5
2018-06-17 07:00:00 | 25 | 92.0759 | 2.05 | 250 | 222.5 | 352 | 110.5
2018-06-17 08:00:00 | 28.3 | 79.4346 | 3.1 | 240 | 418.5 | 531 | 149.5
2018-06-17 09:00:00 | 30 | 69.8715 | 4.1 | 290 | 564 | 528 | 205
2018-06-17 10:00:00 | 30.3 | 66.5212 | 4.1 | 295 | 694 | 536.5 | 256
2018-06-17 11:00:00 | 32.2 | 57.6794 | 4.1 | 240 | 844 | 652.5 | 238
2018-06-17 12:00:00 | 31.4 | 63.1709 | 3.6 | 165 | 700.5 | 415 | 296
2018-06-17 13:00:00 | 26.8 | 75.3891 | 4.1 | 55 | 234.5 | 12.5 | 222
2018-06-17 14:00:00 | 27.1 | 76.5464 | 3.075 | 87.5 | 479 | 106 | 380.5
2018-06-17 15:00:00 | 29.15 | 65.2546 | 2.3 | 310 | 549 | 319 | 288
2018-06-17 16:00:00 | 29.4 | 65.2546 | 2.85 | 160 | 481 | 278.5 | 286.5
2018-06-17 17:00:00 | 28.9 | 69.6629 | 2.1 | 50 | 384 | 403 | 177
2018-06-17 18:00:00 | 28.65 | 74.348 | 1.5 | 100 | 210 | 307 | 111.5
2018-06-17 19:00:00 | 27.9333 | 79.5271 | 1.5 | 103.3333 | 60 | 113.5 | 44
2018-06-17 20:00:00 | 26.5 | 79.1277 | 2.675 | 320 | 0.5 | 0.5 | 0.5
2018-06-17 21:00:00 | 25 | 78.972 | 1.5 | 340 | 0 | 0 | 0
2018-06-17 22:00:00 | 24.15 | 84.8522 | 0.75 | 340 | 0 | 0 | 0
2018-06-17 23:00:00 | 22.8 | 93.5204 | 0 | 270 | 0 | 0 | 0
2018-06-18 00:00:00 | 22.2 | 96.9941 | 1.5 | 200 | 0 | 0 | 0
2018-06-18 01:00:00 | 22.2 | 95.2428 | 1.8 | 210 | 0 | 0 | 0
2018-06-18 02:00:00 | 22.8 | 90.1433 | 0 | 0 | 0 | 0 | 0
2018-06-18 03:00:00 | 21.7 | 96.3889 | 0 | 0 | 0 | 0 | 0
2018-06-18 04:00:00 | 21.95 | 94.9402 | 0 | 167.9167 | 0 | 0 | 0
2018-06-18 05:00:00 | 22.2 | 93.4915 | 0 | 78.75 | 0 | 0 | 0
2018-06-18 06:00:00 | 23.9 | 90.2216 | 0 | 170 | 59 | 126.5 | 41.5
2018-06-18 07:00:00 | 25 | 84.6747 | 0 | 180 | 227.5 | 404 | 100
2018-06-18 08:00:00 | 27.8 | 71.6048 | 0 | 0 | 427 | 584 | 131.5
2018-06-18 09:00:00 | 29.4 | 65.2546 | 2.1 | 340 | 619.5 | 694 | 146.5
2018-06-18 10:00:00 | 30.25 | 62.2248 | 2.6 | 320 | 788.5 | 784.5 | 142.5
2018-06-18 11:00:00 | 32.2 | 59.4517 | 3.1 | 320 | 905 | 816.5 | 149.5
2018-06-18 12:00:00 | 33.3 | 54.2173 | 3.1 | 30 | 966.5 | 830 | 154
2018-06-18 13:00:00 | 33.3 | 53.2464 | 1.55 | 30 | 892 | 610.5 | 292.5
2018-06-18 14:00:00 | 33.3 | 50.7042 | 1.5 | 0 | 833.5 | 618 | 260.5
2018-06-18 15:00:00 | 33.9 | 49.0312 | 0 | 0 | 650.5 | 442.5 | 279.5
2018-06-18 16:00:00 | 33.6 | 48.9522 | 0.75 | 350 | 397.5 | 163 | 286.5
2018-06-18 17:00:00 | 33.3 | 47.3918 | 3.6 | 280 | 296 | 228.5 | 185
2018-06-18 18:00:00 | 32.2 | 51.9941 | 3.1 | 290 | 230 | 411 | 96.5
2018-06-18 19:00:00 | 30.55 | 59.581 | 2.85 | 290 | 64 | 156.5 | 42
2018-06-18 20:00:00 | 27.8 | 71.6048 | 2.1 | 270 | 0.5 | 1.5 | 0.5
2018-06-18 21:00:00 | 27.2 | 76.9184 | 2.6 | 270 | 0 | 0 | 0
2018-06-18 22:00:00 | 26.95 | 78.0652 | 2.6 | 270 | 0 | 0 | 0
2018-06-18 23:00:00 | 26.1 | 82.0668 | 3.1 | 270 | 0 | 0 | 0
2018-06-19 00:00:00 | 25.6 | 84.5347 | 2.6 | 290 | 0 | 0 | 0
2018-06-19 01:00:00 | 25.3 | 86.0709 | 2.6 | 290 | 0 | 0 | 0
2018-06-19 02:00:00 | 23.9 | 90.2216 | 0 | 0 | 0 | 0 | 0
2018-06-19 03:00:00 | 22.8 | 96.4187 | 1.5 | 220 | 0 | 0 | 0
2018-06-19 04:00:00 | 22.8 | 94.9695 | 1.5 | 240 | 0 | 0 | 0
2018-06-19 05:00:00 | 22.2 | 96.9941 | 1.5 | 220 | 0 | 0 | 0
2018-06-19 06:00:00 | 25 | 84.4697 | 0 | 0 | 62 | 176.5 | 38.5
2018-06-19 07:00:00 | 26.4 | 76.961 | 1.3 | 40 | 234.5 | 480.5 | 84
2018-06-19 08:00:00 | 30 | 63.0392 | 2.1 | 360 | 436.5 | 652.5 | 106.5
2018-06-19 09:00:00 | 31.7 | 57.2102 | 3.1 | 10 | 626 | 733.5 | 128
2018-06-19 10:00:00 | 32.5 | 53.0417 | 3.85 | 10 | 776.5 | 738 | 169
2018-06-19 11:00:00 | 33.9 | 44.1594 | 5.1 | 320 | 893 | 773.5 | 177.5
2018-06-19 12:00:00 | 34.4 | 42.9467 | 3.6 | 340 | 954.5 | 791 | 180
2018-06-19 13:00:00 | 34.7 | 41.4841 | 3.6 | 340 | 956 | 792 | 179
2018-06-19 14:00:00 | 35 | 38.7926 | 2.6 | 310 | 895 | 770 | 179
2018-06-19 15:00:00 | 35 | 38.7926 | 4.1 | 330 | 761 | 682 | 192
2018-06-19 16:00:00 | 34.7 | 40.0842 | 3.6 | 330 | 616.5 | 653.5 | 166
2018-06-19 17:00:00 | 33.9 | 44.1594 | 2.6 | 290 | 436 | 579 | 136.5
2018-06-19 18:00:00 | 32.8 | 50.2647 | 1.5 | 300 | 238.5 | 419 | 101.5
2018-06-19 19:00:00 | 31.1 | 56.7788 | 1.8 | 290 | 67.5 | 151.5 | 45.5
2018-06-19 20:00:00 | 28.3 | 67.4577 | 3.1 | 270 | 0.5 | 1 | 0.5
2018-06-19 21:00:00 | 26.7 | 79.212 | 2.1 | 270 | 0 | 0 | 0
2018-06-19 22:00:00 | 26.7 | 79.212 | 1.05 | 270 | 0 | 0 | 0
2018-06-19 23:00:00 | 25 | 87.6072 | 1.5 | 250 | 0 | 0 | 0
2018-06-20 00:00:00 | 25 | 84.4697 | 1.5 | 260 | 0 | 0 | 0
2018-06-20 01:00:00 | 24.45 | 87.3456 | 1.8 | 265 | 0 | 0 | 0
2018-06-20 02:00:00 | 24.4 | 87.5541 | 0 | 0 | 0 | 0 | 0
2018-06-20 03:00:00 | 23.3 | 93.5443 | 0 | 0 | 0 | 0 | 0
2018-06-20 04:00:00 | 23.05 | 94.9815 | 0 | 0 | 0 | 0 | 0
2018-06-20 05:00:00 | 22.8 | 96.4186 | 0 | 0 | 0 | 0 | 0
2018-06-20 06:00:00 | 24.4 | 90.8062 | 1.5 | 220 | 44.5 | 51 | 37
2018-06-20 07:00:00 | 26.1 | 81.2055 | 0.75 | 220 | 193 | 269 | 105.5
2018-06-20 08:00:00 | 29.4 | 67.6783 | 1.5 | 40 | 412 | 540.5 | 139.5
2018-06-20 09:00:00 | 31.7 | 57.2102 | 1.5 | 10 | 619 | 700.5 | 143
2018-06-20 10:00:00 | 32.5 | 53.0417 | 1.8 | 330 | 778.5 | 754 | 158
2018-06-20 11:00:00 | 33.9 | 44.1594 | 2.1 | 340 | 892 | 775.5 | 174.5
2018-06-20 12:00:00 | 33.9 | 39.7169 | 0 | 360 | 947 | 776 | 187.5
2018-06-20 13:00:00 | 34.45 | 39.8692 | 0.75 | 20 | 927.5 | 718.5 | 222.5
2018-06-20 14:00:00 | 35.6 | 41.7056 | 2.1 | 0 | 842 | 654 | 232.5
2018-06-20 15:00:00 | 35 | 41.5409 | 4.1 | 280 | 720.5 | 586 | 232
2018-06-20 16:00:00 | 35 | 41.5409 | 3.35 | 265 | 598.5 | 615 | 176.5
2018-06-20 17:00:00 | 33.9 | 47.2605 | 3.1 | 250 | 431 | 570.5 | 135.5
2018-06-20 18:00:00 | 32.8 | 52.1478 | 2.6 | 270 | 241.5 | 440 | 97.5
2018-06-20 19:00:00 | 31 | 58.7642 | 2.075 | 255 | 67 | 154 | 45
2018-06-20 20:00:00 | 28.3 | 77.086 | 2.1 | 210 | 0.5 | 1 | 0.5
2018-06-20 21:00:00 | 27.2 | 82.2017 | 2.1 | 220 | 0 | 0 | 0
2018-06-20 22:00:00 | 26.95 | 83.4272 | 2.1 | 220 | 0 | 0 | 0
2018-06-20 23:00:00 | 26.1 | 87.7037 | 2.1 | 220 | 0 | 0 | 0
2018-06-21 00:00:00 | 26.1 | 87.7037 | 1.5 | 300 | 0 | 0 | 0
2018-06-21 01:00:00 | 25.55 | 89.0014 | 1.5 | 250 | 0 | 0 | 0
2018-06-21 02:00:00 | 25 | 90.2991 | 2.6 | 200 | 0 | 0 | 0
2018-06-21 03:00:00 | 25 | 90.2991 | 2.6 | 230 | 0 | 0 | 0
2018-06-21 04:00:00 | 25 | 90.2991 | 2.85 | 230 | 0 | 0 | 0
2018-06-21 05:00:00 | 25 | 90.2991 | 2.1 | 210 | 0 | 0 | 0
2018-06-21 06:00:00 | 25.6 | 87.1322 | 3.6 | 240 | 48 | 82 | 37.5
2018-06-21 07:00:00 | 26.15 | 85.8925 | 3.6 | 250 | 194.5 | 286 | 104.5
2018-06-21 08:00:00 | 28.65 | 79.4346 | 4.85 | 265 | 343 | 308.5 | 191
2018-06-21 09:00:00 | 29.4 | 74.5305 | 5.1 | 250 | 434.5 | 194 | 303
2018-06-21 10:00:00 | 30.25 | 70.0705 | 4.35 | 260 | 755.5 | 678.5 | 196
2018-06-21 11:00:00 | 32.2 | 59.4516 | 3.6 | 240 | 773 | 559 | 259
2018-06-21 12:00:00 | 33.15 | 54.2172 | 5.65 | 230 | 825 | 534 | 302.5
2018-06-21 13:00:00 | 32.75 | 54.9154 | 5.15 | 240 | 780 | 449.5 | 339
2018-06-21 14:00:00 | 30.8 | 74.5305 | 6.4 | 270 | 322 | 41 | 283
2018-06-21 15:00:00 | 29.0667 | 72.0002 | 4.4667 | 315 | 508.5 | 219.5 | 329
2018-06-21 16:00:00 | 28.22 | 78.3532 | 3.52 | 242.5 | 263.5 | 80 | 207
2018-06-21 17:00:00 | 26.1 | 84.5885 | 2.6 | 250 | 92.5 | 5.5 | 89.5
2018-06-21 18:00:00 | 26.1 | 87.7037 | 1.8 | 225 | 53.5 | 0.5 | 53.5
2018-06-21 19:00:00 | 26.4 | 87.4678 | 1.05 | 220 | 22 | 1 | 22
2018-06-21 20:00:00 | 25.6 | 90.341 | 1.5 | 210 | 0.5 | 1 | 0.5
2018-06-21 21:00:00 | 25.6 | 87.1322 | 3.6 | 230 | 0 | 0 | 0
2018-06-21 22:00:00 | 25.3 | 87.3697 | 3.6 | 225 | 0 | 0 | 0
2018-06-21 23:00:00 | 24.4 | 90.8062 | 3.1 | 220 | 0 | 0 | 0
2018-06-22 00:00:00 | 23.9 | 93.5728 | 2.6 | 210 | 0 | 0 | 0
2018-06-22 01:00:00 | 23.9 | 91.8972 | 2.6 | 220 | 0 | 0 | 0
2018-06-22 02:00:00 | 23.3 | 93.5443 | 2.6 | 220 | 0 | 0 | 0
2018-06-22 03:00:00 | 22.8 | 96.4186 | 2.6 | 230 | 0 | 0 | 0
2018-06-22 04:00:00 | 23.175 | 94.9815 | 2.475 | 232.5 | 0 | 0 | 0
2018-06-22 05:00:00 | 23.15 | 97.0189 | 0.75 | 300 | 0 | 0 | 0
2018-06-22 06:00:00 | 23.15 | 97.0189 | 0.75 | 260 | 34.5 | 70 | 23.5
2018-06-22 07:00:00 | 23.7 | 96.7335 | 1.8667 | 223.3333 | 133 | 199 | 76.5
2018-06-22 08:00:00 | 25 | 90.2991 | 2.1 | 210 | 215.5 | 149.5 | 133.5
2018-06-22 09:00:00 | 26.4 | 81.646 | 3.35 | 195 | 532 | 533 | 164.5
2018-06-22 10:00:00 | 27.8 | 78.0469 | 4.1 | 196.6667 | 790.5 | 787.5 | 143
2018-06-22 11:00:00 | 28.35 | 79.3654 | 4.9 | 195 | 526 | 238.5 | 310
2018-06-22 12:00:00 | 30.6 | 69.5666 | 5.1 | 210 | 538 | 96 | 443.5
2018-06-22 13:00:00 | 31.3333 | 66.4887 | 4.6 | 220 | 693.5 | 210.5 | 487
2018-06-22 14:00:00 | 33.3 | 59.7065 | 5.7 | 230 | 646.5 | 264 | 401
2018-06-22 15:00:00 | 32.2 | 59.4516 | 6.7 | 230 | 520.5 | 196.5 | 357
2018-06-22 16:00:00 | 31.95 | 60.305 | 5.15 | 230 | 455 | 220.5 | 305.5
2018-06-22 17:00:00 | 30 | 67.3896 | 4.6 | 240 | 286 | 144 | 209
2018-06-22 18:00:00 | 29.4 | 74.5305 | 3.1 | 230 | 171 | 219 | 106.5
2018-06-22 19:00:00 | 28.85 | 75.8082 | 2.3 | 215 | 62.5 | 167.5 | 39.5
2018-06-22 20:00:00 | 27.8 | 81.7834 | 1.5 | 200 | 1 | 1.5 | 1
2018-06-22 21:00:00 | 26.7 | 87.2319 | 1.5 | 180 | 0 | 0 | 0
2018-06-22 22:00:00 | 26.7 | 85.9424 | 2.8 | 185 | 0 | 0 | 0
2018-06-22 23:00:00 | 26.1 | 87.7037 | 3.1 | 200 | 0 | 0 | 0
2018-06-23 00:00:00 | 26.1 | 87.7037 | 4.1 | 220 | 0 | 0 | 0
2018-06-23 01:00:00 | 25.85 | 89.0224 | 3.6 | 225 | 0 | 0 | 0
2018-06-23 02:00:00 | 25 | 90.2991 | 2.1 | 240 | 0 | 0 | 0
2018-06-23 03:00:00 | 24.7 | 90.2991 | 2.45 | 200 | 0 | 0 | 0
2018-06-23 04:00:00 | 25.2 | 90.3201 | 3.4333 | 216.6667 | 0 | 0 | 0
2018-06-23 05:00:00 | 25.6 | 90.341 | 4.1 | 230 | 0 | 0 | 0
2018-06-23 06:00:00 | 26.4 | 84.6528 | 5.95 | 230 | 53.5 | 81.5 | 42.5
2018-06-23 07:00:00 | 26.95 | 81.9674 | 5.95 | 235 | 219 | 336 | 113.5
2018-06-23 08:00:00 | 28.05 | 74.348 | 5.9 | 245 | 411 | 520 | 149.5
2018-06-23 09:00:00 | 30 | 65.3807 | 5.15 | 240 | 462 | 328 | 236.5
2018-06-23 10:00:00 | 30.55 | 63.3872 | 4.85 | 240 | 718 | 582 | 241.5
2018-06-23 11:00:00 | 31.1 | 59.1949 | 4.6 | 260 | 718.5 | 339.5 | 406.5
2018-06-23 12:00:00 | 31.7 | 55.4905 | 3.6 | 250 | 603 | 134 | 472
2018-06-23 13:00:00 | 31.95 | 54.7162 | 3.1 | 240 | 654.5 | 208.5 | 450.5
2018-06-23 14:00:00 | 33.3 | 50.7041 | 2.6 | 240 | 800.5 | 553.5 | 288
2018-06-23 15:00:00 | 33.3 | 48.8732 | 2.1 | 250 | 714 | 582.5 | 225.5
2018-06-23 16:00:00 | 33.3 | 48.8731 | 2.6 | 255 | 618 | 671 | 155.5
2018-06-23 17:00:00 | 32.8 | 48.7411 | 2.1 | 250 | 448.5 | 626.5 | 123
2018-06-23 18:00:00 | 31.7 | 53.4867 | 3.1 | 170 | 248 | 470.5 | 93
2018-06-23 19:00:00 | 30.3 | 59.3178 | 2.3 | 175 | 73 | 196 | 44.5
2018-06-23 20:00:00 | 27.8 | 69.4523 | 1.5 | 160 | 1 | 2 | 1
2018-06-23 21:00:00 | 27.2 | 71.9344 | 0 | 0 | 0 | 0 | 0
2018-06-23 22:00:00 | 26.1 | 79.7708 | 1.05 | 170 | 0 | 0 | 0
2018-06-23 23:00:00 | 26.1 | 82.0668 | 2.6 | 190 | 0 | 0 | 0
2018-06-24 00:00:00 | 26.7 | 84.6528 | 4.1 | 210 | 0 | 0 | 0
2018-06-24 01:00:00 | 26.4 | 86.1783 | 3.85 | 210 | 0 | 0 | 0
2018-06-24 02:00:00 | 25.6 | 90.341 | 3.1 | 210 | 0 | 0 | 0
2018-06-24 03:00:00 | 25 | 93.6246 | 2.1 | 210 | 0 | 0 | 0
2018-06-24 04:00:00 | 25 | 93.6246 | 0.525 | 210 | 0 | 0 | 0
2018-06-24 05:00:00 | 25 | 96.4771 | 1.5 | 230 | 0 | 0 | 0
2018-06-24 06:00:00 | 25.6 | 93.0935 | 2.6 | 220 | 59.5 | 158 | 38.5
2018-06-24 07:00:00 | 27.1333 | 88.9316 | 3.4333 | 240 | 231 | 458 | 88.5
2018-06-24 08:00:00 | 28.6 | 79.5173 | 3.6 | 250 | 429.5 | 624.5 | 116.5
2018-06-24 09:00:00 | 30 | 69.8715 | 4.85 | 275 | 625 | 727.5 | 133
2018-06-24 10:00:00 | 30.85 | 65.515 | 4.85 | 300 | 760.5 | 717 | 174.5
2018-06-24 11:00:00 | 32.2 | 55.6137 | 4.6 | 270 | 832 | 643.5 | 237.5
2018-06-24 12:00:00 | 33.3 | 52.2755 | 3.1 | 290 | 873 | 620 | 265.5
2018-06-24 13:00:00 | 33.85 | 49.1191 | 1.8 | 260 | 968.5 | 819.5 | 165
2018-06-24 14:00:00 | 34.4 | 47.6846 | 1.54 | 290 | 919 | 830.5 | 145.5
2018-06-24 15:00:00 | 35 | 44.4582 | 2.6 | 290 | 787 | 752 | 161
2018-06-24 16:00:00 | 34.7 | 46.0714 | 2.85 | 330 | 639 | 728 | 134
2018-06-24 17:00:00 | 33.9 | 49.0311 | 2.6 | 260 | 417 | 536.5 | 141.5
2018-06-24 18:00:00 | 33.3 | 50.7041 | 0 | 0 | 251.5 | 500.5 | 87
2018-06-24 19:00:00 | 31.95 | 57.908 | 0 | 0 | 74.5 | 218.5 | 43
2018-06-24 20:00:00 | 27.8 | 81.7834 | 1.5 | 140 | 1 | 2.5 | 1
2018-06-24 21:00:00 | 28.3 | 72.1316 | 0 | 0 | 0 | 0 | 0
2018-06-24 22:00:00 | 27.2 | 79.9176 | 1.05 | 180 | 0 | 0 | 0
2018-06-24 23:00:00 | 26.1 | 87.7037 | 1.5 | 180 | 0 | 0 | 0
2018-06-25 00:00:00 | 26.7 | 87.2319 | 2.1 | 190 | 0 | 0 | 0
2018-06-25 01:00:00 | 26.4 | 88.8039 | 2.35 | 195 | 0 | 0 | 0
2018-06-25 02:00:00 | 25.6 | 93.0935 | 2.1 | 210 | 0 | 0 | 0
2018-06-25 03:00:00 | 25.6 | 93.0935 | 2.6 | 220 | 0 | 0 | 0
2018-06-25 04:00:00 | 25.3 | 93.3591 | 1.3 | 220 | 0 | 0 | 0
2018-06-25 05:00:00 | 24.4 | 93.5964 | 0 | 0 | 0 | 0 | 0
2018-06-25 06:00:00 | 26.1 | 87.7037 | 0 | 180 | 60.5 | 184 | 37
2018-06-25 07:00:00 | 27.2 | 83.5692 | 1.8 | 220 | 231 | 486 | 81
2018-06-25 08:00:00 | 30.6 | 72.1069 | 3.6 | 270 | 432 | 651.5 | 106
2018-06-25 09:00:00 | 32.2 | 65.8386 | 3.6 | 260 | 623.5 | 740 | 123.5
2018-06-25 10:00:00 | 32.5 | 63.6226 | 3.6 | 275 | 784.5 | 790 | 136.5
2018-06-25 11:00:00 | 33.3 | 59.7065 | 2.6 | 250 | 902 | 820 | 145
2018-06-25 12:00:00 | 33.3 | 57.9412 | 3.1 | 280 | 907 | 694.5 | 228
2018-06-25 13:00:00 | 34.15 | 53.6304 | 3.35 | 280 | 936 | 752 | 198.5
2018-06-25 14:00:00 | 35 | 47.5532 | 4.6 | 220 | 905 | 797.5 | 162
2018-06-25 15:00:00 | 35.8 | 47.7121 | 3.35 | 265 | 785.5 | 749 | 160.5
2018-06-25 16:00:00 | 35.6 | 48.4451 | 3.6 | 280 | 609 | 637 | 167.5
2018-06-25 17:00:00 | 34.4 | 50.9885 | 4.1 | 280 | 414 | 524.5 | 141.5
2018-06-25 18:00:00 | 30.6 | 59.0776 | 4.6 | 20 | 199.5 | 296.5 | 95
2018-06-25 19:00:00 | 28.65 | 67.7264 | 6.4 | 60 | 28.5 | 2.5 | 28.5
2018-06-25 20:00:00 | 25 | 84.4697 | 0 | 0 | 0.5 | 2.5 | 0.5
2018-06-25 21:00:00 | 23.9 | 90.2216 | 2.1 | 130 | 0 | 0 | 0
2018-06-25 22:00:00 | 23.6 | 90.477 | 1.8 | 120 | 0 | 0 | 0
2018-06-25 23:00:00 | 23.3 | 90.7324 | 0 | 0 | 0 | 0 | 0
2018-06-26 00:00:00 | 22.8 | 93.5204 | 2.1 | 100 | 0 | 0 | 0
2018-06-26 01:00:00 | 22.8 | 93.5204 | 2.85 | 105 | 0 | 0 | 0
2018-06-26 02:00:00 | 22.2 | 93.4915 | 3.1 | 90 | 0 | 0 | 0
2018-06-26 03:00:00 | 22.8 | 90.1433 | 2.1 | 30 | 0 | 0 | 0
2018-06-26 04:00:00 | 22.8 | 90.1433 | 1.05 | 30 | 0 | 0 | 0
2018-06-26 05:00:00 | 22.2 | 93.4915 | 0 | 70 | 0 | 0 | 0
2018-06-26 06:00:00 | 23.9 | 87.5097 | 2.1 | 80 | 60 | 193 | 35.5
2018-06-26 07:00:00 | 24.75 | 83.2834 | 1.8 | 100 | 231.5 | 493 | 79.5
2018-06-26 08:00:00 | 27.8 | 74.2644 | 2.6 | 220 | 432 | 652 | 106
2018-06-26 09:00:00 | 30 | 69.8715 | 2.1 | 0 | 623 | 739 | 124
2018-06-26 10:00:00 | 30.85 | 66.6411 | 1.8 | 190 | 785.5 | 791 | 137.5
2018-06-26 11:00:00 | 33.9 | 57.7365 | 2.1 | 320 | 855 | 726 | 186.5
2018-06-26 12:00:00 | 33.3 | 52.2755 | 0 | 20 | 719 | 338 | 388.5
2018-06-26 13:00:00 | 33.25 | 53.1574 | 1.3 | 192.5 | 709 | 337 | 378.5
2018-06-26 14:00:00 | 29.7 | 67.3897 | 3.9 | 295 | 656.5 | 319.5 | 356
2018-06-26 15:00:00 | 29.2667 | 63.293 | 7.7333 | 136.6667 | 485 | 260.5 | 261.5
2018-06-26 16:00:00 | 29.4 | 61.2257 | 4.35 | 160 | 522.5 | 404 | 240
2018-06-26 17:00:00 | 27.725 | 76.9184 | 2.85 | 220 | 219 | 55.5 | 188.5
2018-06-26 18:00:00 | 26.4 | 79.1277 | 3.6 | 190 | 37.5 | 0 | 37.5
2018-06-26 19:00:00 | 25.85 | 81.8312 | 3.6 | 190 | 14 | 0 | 14
2018-06-26 20:00:00 | 24.4 | 90.8062 | 0 | 95 | 0 | 0 | 0
2018-06-26 21:00:00 | 24.4 | 87.5541 | 0 | 0 | 0 | 0 | 0
2018-06-26 22:00:00 | 24.15 | 90.5635 | 0 | 0 | 0 | 0 | 0
2018-06-26 23:00:00 | 23.3 | 97.0189 | 0 | 0 | 0 | 0 | 0
2018-06-27 00:00:00 | 22.8 | 96.4187 | 0 | 0 | 0 | 0 | 0
2018-06-27 01:00:00 | 22.8 | 96.4187 | 0.75 | 210 | 0 | 0 | 0
2018-06-27 02:00:00 | 22.2 | 96.9941 | 1.5 | 170 | 0 | 0 | 0
2018-06-27 03:00:00 | 22.8 | 96.4187 | 0 | 360 | 0 | 0 | 0
2018-06-27 04:00:00 | 23.05 | 94.9815 | 0 | 40 | 0 | 0 | 0
2018-06-27 05:00:00 | 23.3 | 93.5443 | 2.6 | 120 | 0 | 0 | 0
2018-06-27 06:00:00 | 23.9 | 93.5728 | 1.5 | 150 | 56 | 152 | 36.5
2018-06-27 07:00:00 | 25 | 87.8198 | 0.75 | 150 | 226 | 450 | 87.5
2018-06-27 08:00:00 | 27.8 | 79.3654 | 0 | 0 | 427 | 630 | 112
2018-06-27 09:00:00 | 28.7 | 74.5305 | 0.86667 | 300 | 607 | 692 | 140
2018-06-27 10:00:00 | 30.5 | 70.0706 | 2.9333 | 275 | 661 | 479.5 | 266.5
2018-06-27 11:00:00 | 32.2 | 59.4517 | 3.6 | 250 | 585.5 | 318 | 288.5
2018-06-27 12:00:00 | 33.9 | 54.0393 | 2.6 | 270 | 897 | 678 | 234
2018-06-27 13:00:00 | 34.45 | 51.6794 | 3.1 | 270 | 902.5 | 679.5 | 235.5
2018-06-27 14:00:00 | 34.4 | 49.1624 | 1.54 | 270 | 818 | 619 | 242
2018-06-27 15:00:00 | 33.9 | 50.5506 | 3.6 | 250 | 765.5 | 709 | 175.5
2018-06-27 16:00:00 | 34.15 | 50.7696 | 3.35 | 255 | 646 | 757.5 | 120.5
2018-06-27 17:00:00 | 33.9 | 52.4283 | 2.6 | 240 | 451 | 657 | 109
2018-06-27 18:00:00 | 31.7 | 61.1584 | 4.1 | 230 | 255 | 531.5 | 79
2018-06-27 19:00:00 | 30.85 | 62.0988 | 3.1 | 215 | 78 | 263 | 40.5
2018-06-27 20:00:00 | 28.9 | 69.6628 | 2.85 | 195 | 1 | 4 | 1
2018-06-27 21:00:00 | 26.7 | 79.212 | 2.1 | 220 | 0 | 0 | 0
2018-06-27 22:00:00 | 26.7 | 79.212 | 1.05 | 220 | 0 | 0 | 0
2018-06-27 23:00:00 | 25 | 90.2991 | 2.1 | 110 | 0 | 0 | 0
2018-06-28 00:00:00 | 25 | 90.2991 | 2.6 | 130 | 0 | 0 | 0
2018-06-28 01:00:00 | 25.3 | 88.7157 | 1.3 | 130 | 0 | 0 | 0
2018-06-28 02:00:00 | 25 | 90.2991 | 3.1 | 180 | 0 | 0 | 0
2018-06-28 03:00:00 | 23.9 | 96.448 | 0 | 0 | 0 | 0 | 0
2018-06-28 04:00:00 | 23.9 | 96.448 | 0 | 190 | 0 | 0 | 0
2018-06-28 05:00:00 | 23.9 | 96.448 | 0 | 0 | 0 | 0 | 0
2018-06-28 06:00:00 | 25.6 | 90.3411 | 0 | 150 | 59.5 | 199.5 | 35
2018-06-28 07:00:00 | 26.6667 | 87.5236 | 1.5667 | 225 | 231.5 | 508.5 | 76
2018-06-28 08:00:00 | 29.4 | 77.252 | 3.1 | 230 | 434.5 | 672.5 | 99.5
2018-06-28 09:00:00 | 31.7 | 67.7287 | 3.6 | 270 | 625.5 | 753 | 118.5
2018-06-28 10:00:00 | 32.25 | 65.6887 | 3.85 | 270 | 781 | 774.5 | 147.5
2018-06-28 11:00:00 | 34.4 | 56.1509 | 4.6 | 250 | 896.5 | 797.5 | 161
2018-06-28 12:00:00 | 35.6 | 52.5427 | 3.1 | 270 | 878 | 623 | 269
2018-06-28 13:00:00 | 35 | 53.5167 | 3.6 | 280 | 934.5 | 736 | 212.5
2018-06-28 14:00:00 | 35.6 | 49.1781 | 5.1 | 270 | 852 | 646 | 249.5
2018-06-28 15:00:00 | 36.1 | 46.4178 | 5.7 | 300 | 664.5 | 389.5 | 339
2018-06-28 16:00:00 | 24.6889 | 69.9426 | 9.7333 | 48.8889 | 182 | 45.5 | 148.5
2018-06-28 17:00:00 | 21.46 | 93.4674 | 5.44 | 20 | 25.5 | 0 | 25.5
2018-06-28 18:00:00 | 21.7 | 93.4674 | 3.6 | 95 | 26 | 0 | 26
2018-06-28 19:00:00 | 21.7 | 93.4674 | 3.85 | 190 | 15 | 0 | 15
2018-06-28 20:00:00 | 21.7 | 93.4674 | 4.1 | 290 | 0 | 0 | 0
2018-06-28 21:00:00 | 21.7 | 93.4674 | 3.6 | 20 | 0 | 0 | 0
2018-06-28 22:00:00 | 21.7 | 94.9281 | 1.8 | 20 | 0 | 0 | 0
2018-06-28 23:00:00 | 21.1 | 96.969 | 0 | 0 | 0 | 0 | 0
2018-06-29 00:00:00 | 21.1 | 93.4382 | 0 | 105 | 0 | 0 | 0
2018-06-29 01:00:00 | 20.85 | 94.8985 | 0.75 | 250 | 0 | 0 | 0
2018-06-29 02:00:00 | 20.68 | 96.3588 | 0.9 | 196.6667 | 0 | 0 | 0
2018-06-29 03:00:00 | 20.4833 | 96.969 | 0.95 | 323.3333 | 0 | 0 | 0
2018-06-29 04:00:00 | 20.78 | 98.4845 | 0.9 | 263.3333 | 0 | 0 | 0
2018-06-29 05:00:00 | 20.6 | 100 | 0 | 0 | 0 | 0 | 0
2018-06-29 06:00:00 | 20.6 | 100 | 0 | 0 | 37.5 | 28 | 33.5
2018-06-29 07:00:00 | 20.9 | 100 | 0.6 | 195 | 156.5 | 138.5 | 114
2018-06-29 08:00:00 | 22.5 | 87.456 | 2.1 | 195 | 389 | 477 | 147.5
2018-06-29 09:00:00 | 25.3 | 74.0794 | 1.55 | 170 | 612 | 689.5 | 148
2018-06-29 10:00:00 | 27.5 | 70.7685 | 2.3 | 250 | 737 | 655.5 | 204
2018-06-29 11:00:00 | 30.6 | 60.9085 | 3.1 | 320 | 743 | 425.5 | 347.5
2018-06-29 12:00:00 | 31.7 | 55.4905 | 2.6 | 10 | 868.5 | 600.5 | 283
2018-06-29 13:00:00 | 32.25 | 54.6272 | 2.6 | 10 | 901 | 664.5 | 250.5
2018-06-29 14:00:00 | 33.9 | 54.0393 | 2.1 | 320 | 914 | 832.5 | 138
2018-06-29 15:00:00 | 33.9 | 52.4283 | 1.5 | 240 | 801 | 799 | 134.5
2018-06-29 16:00:00 | 33.9 | 52.4283 | 1.8 | 290 | 639.5 | 734.5 | 129.5
2018-06-29 17:00:00 | 32.2 | 59.4517 | 5.1 | 360 | 275.5 | 207.5 | 160
2018-06-29 18:00:00 | 31.1 | 65.6106 | 2.6 | 180 | 168 | 296.5 | 79
2018-06-29 19:00:00 | 30 | 71.1633 | 2.05 | 185 | 73 | 209 | 42.5
2018-06-29 20:00:00 | 27.2 | 82.2017 | 1.5 | 190 | 1 | 3 | 1
2018-06-29 21:00:00 | 26.7 | 84.6528 | 0 | 0 | 0 | 0 | 0
2018-06-29 22:00:00 | 26.7 | 87.535 | 0.75 | 220 | 0 | 0 | 0
2018-06-29 23:00:00 | 26.1 | 90.3758 | 0 | 0 | 0 | 0 | 0
2018-06-30 00:00:00 | 26.1 | 90.3758 | 0 | 30 | 0 | 0 | 0
2018-06-30 01:00:00 | 25.55 | 92.0002 | 0 | 0 | 0 | 0 | 0
2018-06-30 02:00:00 | 25 | 93.6246 | 0 | 0 | 0 | 0 | 0
2018-06-30 03:00:00 | 25 | 93.6246 | 0 | 0 | 0 | 0 | 0
2018-06-30 04:00:00 | 24.7 | 93.6105 | 0 | 0 | 0 | 0 | 0
2018-06-30 05:00:00 | 23.9 | 96.448 | 0 | 0 | 0 | 0 | 0
2018-06-30 06:00:00 | 25.6 | 93.0935 | 0 | 0 | 56.5 | 173.5 | 35.5
2018-06-30 07:00:00 | 26.95 | 86.264 | 0 | 0 | 224.5 | 460.5 | 84.5
2018-06-30 08:00:00 | 30 | 72.0003 | 1.5 | 50 | 423 | 622.5 | 114
2018-06-30 09:00:00 | 31.7 | 67.7287 | 2.1 | 70 | 610.5 | 694.5 | 144.5
2018-06-30 10:00:00 | 32.5 | 65.6887 | 1.4 | 210 | 756 | 677.5 | 202
2018-06-30 11:00:00 | 33.3 | 55.8832 | 4.1 | 340 | 872.5 | 712.5 | 216
2018-06-30 12:00:00 | 34.15 | 47.6846 | 3.1 | 180 | 868.5 | 572.5 | 310
2018-06-30 13:00:00 | 32.775 | 53.3811 | 4.125 | 312.5 | 725 | 267.5 | 462.5
2018-06-30 14:00:00 | 30.6 | 65.1119 | 2.9333 | 233.3333 | 563.5 | 119.5 | 452
2018-06-30 15:00:00 | 23.05 | 93.4915 | 7.975 | 70 | 175 | 27.5 | 151
2018-06-30 16:00:00 | 22.925 | 91.8566 | 3.35 | 147.5 | 46 | 0 | 46
2018-06-30 17:00:00 | 24.4 | 90.8062 | 0 | 10 | 32 | 0 | 32
2018-06-30 18:00:00 | 25 | 87.6072 | 1.8 | 25 | 114 | 87.5 | 89
2018-06-30 19:00:00 | 24.7 | 90.6018 | 2.1 | 155 | 49.5 | 62.5 | 41
2018-06-30 20:00:00 | 24.4 | 93.5964 | 2.05 | 50 | 0.5 | 0.5 | 0.5
2018-06-30 21:00:00 | 23.9 | 96.448 | 0 | 0 | 0 | 0 | 0
2018-06-30 22:00:00 | 23.9 | 96.448 | 0.75 | 130 | 0 | 0 | 0
2018-06-30 23:00:00 | 23.95 | 96.448 | 0 | 240 | 0 | 0 | 0
2018-07-01 00:00:00 | 23.6 | 100 | 0.75 | 300 | 0 | 0 | 0
2018-07-01 01:00:00 | 23.225 | 98.5094 | 0.75 | 290 | 0 | 0 | 0
2018-07-01 02:00:00 | 23.1429 | 100 | 0.21429 | 310 | 0 | 0 | 0
2018-07-01 03:00:00 | 22.8333 | 100 | 1.9 | 118 | 0 | 0 | 0
2018-07-01 04:00:00 | 23.2167 | 100 | 1.9833 | 125 | 0 | 0 | 0
2018-07-01 05:00:00 | 23.3 | 100 | 2.08 | 86 | 0 | 0 | 0
2018-07-01 06:00:00 | 23.2571 | 100 | 2.6 | 112.8571 | 31 | 31 | 27
2018-07-01 07:00:00 | 23.625 | 96.7864 | 2.725 | 102.5 | 186.5 | 272.5 | 105
2018-07-01 08:00:00 | 25 | 87.6072 | 3.1 | 90 | 156 | 16 | 148.5
2018-07-01 09:00:00 | 25.9 | 84.5885 | 2.9333 | 110 | 320 | 61.5 | 278
2018-07-01 10:00:00 | 26.4 | 81.9003 | 2.6 | 105 | 399 | 71.5 | 342
2018-07-01 11:00:00 | 27.8 | 76.5464 | 3.6 | 40 | 382.5 | 33.5 | 351.5
2018-07-01 12:00:00 | 29.1 | 67.6783 | 2.0667 | 50 | 660 | 275 | 390
2018-07-01 13:00:00 | 29.7 | 66.5295 | 3.1 | 40 | 736.5 | 342 | 401.5
2018-07-01 14:00:00 | 31.7 | 59.3352 | 3.1 | 360 | 841 | 663.5 | 225
2018-07-01 15:00:00 | 32.2 | 55.6136 | 2.6 | 40 | 785.5 | 747.5 | 162
2018-07-01 16:00:00 | 32.2 | 56.6465 | 2.35 | 30 | 624 | 679 | 151.5
2018-07-01 17:00:00 | 32.2 | 57.6793 | 2.1 | 20 | 410 | 484 | 153.5
2018-07-01 18:00:00 | 30.6 | 63.1708 | 2.6 | 100 | 173 | 167 | 117.5
2018-07-01 19:00:00 | 29.2 | 73.9703 | 2.85 | 95 | 47 | 39 | 41
2018-07-01 20:00:00 | 26.7 | 84.6528 | 3.1 | 110 | 0.5 | 1 | 0.5
2018-07-01 21:00:00 | 26.1 | 87.7037 | 1.5 | 140 | 0 | 0 | 0
2018-07-01 22:00:00 | 26.1 | 87.7037 | 1.8 | 125 | 0 | 0 | 0
2018-07-01 23:00:00 | 25 | 93.6246 | 0 | 150 | 0 | 0 | 0
2018-07-02 00:00:00 | 25 | 90.2991 | 2.1 | 90 | 0 | 0 | 0
2018-07-02 01:00:00 | 24.7 | 93.6713 | 2.35 | 105 | 0 | 0 | 0
2018-07-02 02:00:00 | 24.7 | 93.6246 | 1.8 | 105 | 0 | 0 | 0
2018-07-02 03:00:00 | 24.4 | 93.5964 | 2.6 | 120 | 0 | 0 | 0
2018-07-02 04:00:00 | 24.4 | 93.5964 | 2.2667 | 113.3333 | 0 | 0 | 0
2018-07-02 05:00:00 | 24.2 | 97.0434 | 0 | 40 | 0 | 0 | 0
2018-07-02 06:00:00 | 24.4 | 93.5964 | 0 | 0 | 4 | 0 | 4
2018-07-02 07:00:00 | 24.7 | 93.6105 | 2.075 | 96.6667 | 21.5 | 0 | 21.5
2018-07-02 08:00:00 | 26.1 | 84.5885 | 3.1 | 110 | 226.5 | 89 | 179.5
2018-07-02 09:00:00 | 26.525 | 82.2017 | 1.7 | 100 | 276 | 52.5 | 242
2018-07-02 10:00:00 | 27.5 | 80.7835 | 1.7 | 110 | 303.5 | 24 | 284
2018-07-02 11:00:00 | 28.05 | 77.086 | 3.6 | 95 | 215.5 | 9 | 207
2018-07-02 12:00:00 | 29.2333 | 69.7579 | 3.2667 | 100 | 468 | 79 | 390.5
2018-07-02 13:00:00 | 30.55 | 66.5843 | 2.6 | 100 | 825 | 479.5 | 355.5
2018-07-02 14:00:00 | 31.7 | 61.1584 | 3.6 | 70 | 853 | 665 | 232
2018-07-02 15:00:00 | 31.1 | 61.3936 | 4.6 | 120 | 642 | 341 | 357
2018-07-02 16:00:00 | 30.5667 | 64.3917 | 4.4333 | 110 | 449.5 | 228.5 | 288.5
2018-07-02 17:00:00 | 29.7 | 69.7579 | 2.6 | 110 | 267 | 119 | 204
2018-07-02 18:00:00 | 26.1 | 87.7037 | 3.6 | 210 | 43.5 | 0 | 43.5
2018-07-02 19:00:00 | 26.1 | 87.7037 | 2.35 | 260 | 21.5 | 0.5 | 21.5
2018-07-02 20:00:00 | 25.6 | 90.3411 | 1.5 | 10 | 0.5 | 0.5 | 0.5
2018-07-02 21:00:00 | 25.6 | 90.3411 | 0 | 40 | 0 | 0 | 0
2018-07-02 22:00:00 | 25.6 | 90.3411 | 1.5 | 30 | 0 | 0 | 0
2018-07-02 23:00:00 | 25 | 96.4771 | 0 | 0 | 0 | 0 | 0
2018-07-03 00:00:00 | 25 | 93.6246 | 0 | 0 | 0 | 0 | 0
2018-07-03 01:00:00 | 24.4 | 97.0434 | 2.6 | 80 | 0 | 0 | 0
2018-07-03 02:00:00 | 24.4 | 97.0434 | 2.1 | 80 | 0 | 0 | 0
2018-07-03 03:00:00 | 23.9 | 96.448 | 2.6 | 110 | 0 | 0 | 0
2018-07-03 04:00:00 | 23.9 | 96.448 | 2.6 | 90 | 0 | 0 | 0
2018-07-03 05:00:00 | 24.4 | 93.5964 | 3.1 | 90 | 0 | 0 | 0
2018-07-03 06:00:00 | 24.4 | 97.0434 | 2.6 | 110 | 45.5 | 109.5 | 31.5
2018-07-03 07:00:00 | 25 | 95.0684 | 3.35 | 110 | 197.5 | 342.5 | 91.5
2018-07-03 08:00:00 | 27.8 | 81.7834 | 3.1 | 110 | 424.5 | 656 | 101
2018-07-03 09:00:00 | 28.9 | 76.716 | 4.6 | 90 | 540 | 479.5 | 219.5
2018-07-03 10:00:00 | 30.3333 | 71.1633 | 3.9333 | 116.6667 | 710.5 | 589.5 | 223.5
2018-07-03 11:00:00 | 31.7 | 61.1584 | 3.1 | 110 | 861.5 | 721.5 | 199.5
2018-07-03 12:00:00 | 32.2 | 57.6794 | 5.7 | 110 | 896 | 656 | 256
2018-07-03 13:00:00 | 32.5 | 56.7201 | 5.15 | 115 | 921.5 | 724 | 212
2018-07-03 14:00:00 | 33.3 | 54.2172 | 3.6 | 110 | 876.5 | 742 | 185
2018-07-03 15:00:00 | 33.9 | 50.5507 | 4.1 | 130 | 787 | 750.5 | 160.5
2018-07-03 16:00:00 | 33.9 | 49.7909 | 3.6 | 130 | 640.5 | 725 | 136.5
2018-07-03 17:00:00 | 33.6 | 52.2755 | 3.6 | 105 | 452.5 | 641.5 | 117.5
2018-07-03 18:00:00 | 32.2 | 57.6793 | 3.6 | 90 | 252.5 | 494.5 | 88.5
2018-07-03 19:00:00 | 31.1 | 63.7754 | 2.85 | 115 | 75.5 | 224.5 | 43.5
2018-07-03 20:00:00 | 28.3 | 77.086 | 0 | 0 | 1 | 3 | 1
2018-07-03 21:00:00 | 27.8 | 81.7834 | 0 | 0 | 0 | 0 | 0
2018-07-03 22:00:00 | 26.95 | 86.0796 | 0 | 0 | 0 | 0 | 0
2018-07-03 23:00:00 | 26.1 | 79.1277 | 6.7 | 130 | 0 | 0 | 0
2018-07-04 00:00:00 | 24.2333 | 87.5097 | 4.6 | 120 | 0 | 0 | 0
2018-07-04 01:00:00 | 23.7 | 90.527 | 3.9 | 100 | 0 | 0 | 0
2018-07-04 02:00:00 | 22.2 | 96.9941 | 1.5 | 190 | 0 | 0 | 0
2018-07-04 03:00:00 | 22.8 | 93.5204 | 4.1 | 20 | 0 | 0 | 0
2018-07-04 04:00:00 | 22.5 | 95.2572 | 3.1 | 25 | 0 | 0 | 0
2018-07-04 05:00:00 | 22.8 | 93.5204 | 1.5 | 30 | 0 | 0 | 0
2018-07-04 06:00:00 | 23.3 | 93.5443 | 1.5 | 100 | 51.5 | 147 | 34
2018-07-04 07:00:00 | 24.45 | 87.5257 | 2.55 | 85 | 217 | 426.5 | 89.5
2018-07-04 08:00:00 | 27.2 | 76.9185 | 5.1 | 80 | 415 | 594.5 | 122.5
2018-07-04 09:00:00 | 28.9 | 69.6629 | 3.6 | 70 | 607 | 691.5 | 145
2018-07-04 10:00:00 | 29.75 | 67.3874 | 3.6 | 70 | 769 | 745.5 | 162
2018-07-04 11:00:00 | 31.7 | 59.3353 | 4.1 | 110 | 888.5 | 779 | 172
2018-07-04 12:00:00 | 32.8 | 52.1478 | 4.1 | 100 | 854 | 663 | 208
2018-07-04 13:00:00 | 33.05 | 51.426 | 4.6 | 90 | 558.5 | 258.5 | 306.5
2018-07-04 14:00:00 | 33.3 | 50.7042 | 3.6 | 70 | 553 | 276 | 294.5
2018-07-04 15:00:00 | 32.2 | 57.6794 | 0 | 40 | 705.5 | 529 | 262
2018-07-04 16:00:00 | 32.2 | 55.8107 | 2.55 | 80 | 506 | 321 | 282
2018-07-04 17:00:00 | 31.7 | 59.3352 | 5.7 | 120 | 295.5 | 196 | 188.5
2018-07-04 18:00:00 | 30.6 | 60.9085 | 3.6 | 100 | 244 | 448 | 96.5
2018-07-04 19:00:00 | 29.45 | 66.52 | 3.1 | 100 | 71 | 185.5 | 44.5
2018-07-04 20:00:00 | 28.3 | 69.5483 | 1.5 | 10 | 1 | 2.5 | 1
2018-07-04 21:00:00 | 26.1 | 82.0668 | 2.6 | 90 | 0 | 0 | 0
2018-07-04 22:00:00 | 26.1 | 80.5973 | 2.6 | 100 | 0 | 0 | 0
2018-07-04 23:00:00 | 25.6 | 81.5072 | 2.6 | 80 | 0 | 0 | 0
2018-07-05 00:00:00 | 25 | 84.4697 | 3.1 | 70 | 0 | 0 | 0
2018-07-05 01:00:00 | 25.3 | 82.9884 | 2.85 | 65 | 0 | 0 | 0
2018-07-05 02:00:00 | 25 | 84.4697 | 1.5 | 60 | 0 | 0 | 0
2018-07-05 03:00:00 | 25 | 84.4697 | 2.6 | 50 | 0 | 0 | 0
2018-07-05 04:00:00 | 24.7 | 87.638 | 2.6 | 50 | 0 | 0 | 0
2018-07-05 05:00:00 | 23.9 | 90.2216 | 3.1 | 60 | 0 | 0 | 0
2018-07-05 06:00:00 | 25 | 87.6072 | 3.6 | 60 | 55.5 | 208 | 31
2018-07-05 07:00:00 | 25.85 | 83.4096 | 4.1 | 75 | 228 | 536 | 68.5
2018-07-05 08:00:00 | 27.8 | 74.2645 | 5.7 | 80 | 433.5 | 703 | 89
2018-07-05 09:00:00 | 28.9 | 69.6629 | 4.1 | 80 | 629.5 | 792.5 | 101
2018-07-05 10:00:00 | 29.75 | 64.3703 | 5.4 | 85 | 795 | 843.5 | 109
2018-07-05 11:00:00 | 31.1 | 57.4157 | 6.2 | 90 | 894.5 | 826.5 | 135.5
2018-07-05 12:00:00 | 31.7 | 55.4906 | 5.1 | 110 | 960 | 833 | 147.5
2018-07-05 13:00:00 | 32.25 | 53.8192 | 5.65 | 95 | 956 | 811 | 161.5
2018-07-05 14:00:00 | 32.8 | 50.2647 | 5.1 | 90 | 901.5 | 802 | 153
2018-07-05 15:00:00 | 32.8 | 50.2647 | 4.6 | 110 | 750 | 685 | 179
2018-07-05 16:00:00 | 33.05 | 49.569 | 5.15 | 115 | 596 | 638.5 | 152
2018-07-05 17:00:00 | 32.2 | 51.9941 | 4.1 | 110 | 403 | 544.5 | 124
2018-07-05 18:00:00 | 31.1 | 57.4156 | 3.1 | 90 | 230 | 411 | 87.5
2018-07-05 19:00:00 | 29.7 | 63.482 | 3.1 | 95 | 59.5 | 144 | 41.5
2018-07-05 20:00:00 | 27.8 | 69.4524 | 1.5 | 100 | 1 | 3 | 1
2018-07-05 21:00:00 | 27.2 | 74.1637 | 7.7 | 90 | 0 | 0 | 0
2018-07-05 22:00:00 | 25.8 | 82.485 | 4.9 | 130 | 0 | 0 | 0
2018-07-05 23:00:00 | 23.9 | 90.2217 | 0 | 0 | 0 | 0 | 0
2018-07-06 00:00:00 | 23.9 | 90.2217 | 1.5 | 350 | 0 | 0 | 0
2018-07-06 01:00:00 | 23.35 | 93.3202 | 0.75 | 350 | 0 | 0 | 0
2018-07-06 02:00:00 | 22.8 | 93.5204 | 0 | 0 | 0 | 0 | 0
2018-07-06 03:00:00 | 22.8 | 93.5204 | 0 | 0 | 0 | 0 | 0
2018-07-06 04:00:00 | 22.5 | 95.2572 | 0 | 0 | 0 | 0 | 0
2018-07-06 05:00:00 | 23.3 | 90.7324 | 1.5 | 360 | 0 | 0 | 0
2018-07-06 06:00:00 | 24.4 | 90.8062 | 2.1 | 90 | 52 | 174.5 | 31.5
2018-07-06 07:00:00 | 25.25 | 86.4365 | 2.6 | 90 | 221 | 496 | 74
2018-07-06 08:00:00 | 27.8 | 76.5464 | 2.1 | 90 | 423.5 | 668 | 96.5
2018-07-06 09:00:00 | 29.4 | 69.758 | 2.6 | 80 | 616.5 | 757 | 112
2018-07-06 10:00:00 | 30.25 | 65.5758 | 3.1 | 75 | 756.5 | 730.5 | 165
2018-07-06 11:00:00 | 31.7 | 57.2103 | 3.1 | 60 | 869.5 | 752 | 179
2018-07-06 12:00:00 | 31.7 | 55.4906 | 3.1 | 60 | 762 | 393 | 380
2018-07-06 13:00:00 | 32.5 | 53.0974 | 3.35 | 60 | 885 | 641.5 | 257
2018-07-06 14:00:00 | 32.8 | 48.7412 | 1.5 | 0 | 907.5 | 813.5 | 149.5
2018-07-06 15:00:00 | 33.3 | 48.8732 | 2.6 | 90 | 783.5 | 746 | 162
2018-07-06 16:00:00 | 33.3 | 48.1325 | 1.3 | 90 | 606.5 | 609.5 | 178
2018-07-06 17:00:00 | 32.2 | 53.9419 | 1.5 | 100 | 345 | 259 | 207.5
2018-07-06 18:00:00 | 31.1 | 59.195 | 2.6 | 350 | 97 | 17.5 | 90.5
2018-07-06 19:00:00 | 29.7 | 63.3263 | 4.15 | 355 | 20 | 1.5 | 20
2018-07-06 20:00:00 | 27.2 | 69.3368 | 3.6 | 360 | 0.5 | 1.5 | 0.5
2018-07-06 21:00:00 | 26.7 | 71.4043 | 3.1 | 360 | 0 | 0 | 0
2018-07-06 22:00:00 | 26.15 | 75.2307 | 2.6 | 200 | 0 | 0 | 0
2018-07-06 23:00:00 | 24.4 | 84.9223 | 2.1 | 90 | 0 | 0 | 0
2018-07-07 00:00:00 | 23.9 | 84.3496 | 2.1 | 100 | 0 | 0 | 0
2018-07-07 01:00:00 | 23.6 | 85.9028 | 1.05 | 100 | 0 | 0 | 0
2018-07-07 02:00:00 | 22.8 | 90.1433 | 0 | 0 | 0 | 0 | 0
2018-07-07 03:00:00 | 22.8 | 93.5204 | 2.6 | 350 | 0 | 0 | 0
2018-07-07 04:00:00 | 23.05 | 92.1264 | 2.35 | 195 | 0 | 0 | 0
2018-07-07 05:00:00 | 22.8 | 93.5204 | 3.1 | 360 | 0 | 0 | 0
2018-07-07 06:00:00 | 23.9 | 87.5096 | 2.6 | 30 | 49 | 139.5 | 33
2018-07-07 07:00:00 | 24.75 | 83.2834 | 2.85 | 25 | 213 | 426 | 87
2018-07-07 08:00:00 | 27.2 | 74.1637 | 2.1 | 90 | 409.5 | 584 | 124
2018-07-07 09:00:00 | 28.9 | 65.149 | 0 | 0 | 600.5 | 678 | 149
2018-07-07 10:00:00 | 29.75 | 61.0466 | 1.05 | 80 | 768.5 | 759.5 | 152
2018-07-07 11:00:00 | 31.1 | 59.195 | 2.1 | 100 | 805.5 | 569 | 286.5
2018-07-07 12:00:00 | 31.7 | 59.3352 | 0 | 30 | 783.5 | 399.5 | 393
2018-07-07 13:00:00 | 32.25 | 56.5496 | 0.75 | 10 | 883.5 | 643 | 253
2018-07-07 14:00:00 | 31.7 | 55.4905 | 6.2 | 30 | 583 | 276 | 324
2018-07-07 15:00:00 | 31.7 | 61.1584 | 5.1 | 360 | 566.5 | 339 | 286.5
2018-07-07 16:00:00 | 26.88 | 72.8465 | 6.38 | 170 | 334.5 | 147.5 | 228.5
2018-07-07 17:00:00 | 25 | 93.6246 | 2.325 | 183.3333 | 124 | 17 | 115
2018-07-07 18:00:00 | 25.3 | 90.3411 | 1.8 | 70 | 23.5 | 0 | 23.5
2018-07-07 19:00:00 | 25.3 | 91.9828 | 2.85 | 165 | 5 | 0 | 5
2018-07-07 20:00:00 | 23.9 | 96.448 | 1.5 | 170 | 0 | 0 | 0
2018-07-07 21:00:00 | 23.9 | 96.4481 | 1.3667 | 110 | 0 | 0 | 0
2018-07-07 22:00:00 | 23.9 | 96.4481 | 0.7 | 70 | 0 | 0 | 0
2018-07-07 23:00:00 | 23.3 | 97.0189 | 2.6 | 110 | 0 | 0 | 0
2018-07-08 00:00:00 | 22.8 | 96.4187 | 0 | 60 | 0 | 0 | 0
2018-07-08 01:00:00 | 22.85 | 96.4187 | 1.825 | 63.3333 | 0 | 0 | 0
2018-07-08 02:00:00 | 22.8 | 96.4187 | 2.9333 | 86.6667 | 0 | 0 | 0
2018-07-08 03:00:00 | 22.5 | 96.9941 | 2.2 | 107.5 | 0 | 0 | 0
2018-07-08 04:00:00 | 22.5 | 96.7064 | 2.55 | 80 | 0 | 0 | 0
2018-07-08 05:00:00 | 22.8 | 96.4187 | 3.1 | 80 | 0 | 0 | 0
2018-07-08 06:00:00 | 22.9 | 96.4187 | 4.6 | 80 | 49.5 | 158.5 | 31.5
2018-07-08 07:00:00 | 22.9667 | 94.9815 | 4.8 | 90 | 114.5 | 198.5 | 65.5
2018-07-08 08:00:00 | 23.9 | 90.2217 | 4.1 | 90 | 125 | 10.5 | 120.5
2018-07-08 09:00:00 | 24.4667 | 84.4697 | 4.7667 | 96.6667 | 172.5 | 44 | 141.5
2018-07-08 10:00:00 | 26.1333 | 76.9185 | 5.5 | 116.6667 | 455 | 189 | 304.5
2018-07-08 11:00:00 | 27.8 | 71.6048 | 5.7 | 110 | 455.5 | 93 | 369
2018-07-08 12:00:00 | 30.6 | 63.1709 | 3.1 | 90 | 905 | 733.5 | 189
2018-07-08 13:00:00 | 31.1 | 61.3937 | 4.6 | 110 | 962 | 841.5 | 138
2018-07-08 14:00:00 | 29.4 | 67.6784 | 5.1 | 90 | 871.5 | 764.5 | 158
2018-07-08 15:00:00 | 30 | 65.3808 | 4.6 | 140 | 655.5 | 458.5 | 269
2018-07-08 16:00:00 | 25.5667 | 78.0935 | 4.2833 | 131.6667 | 237.5 | 35.5 | 211.5
2018-07-08 17:00:00 | 26.7 | 84.6528 | 1.5 | 120 | 224.5 | 94 | 179
2018-07-08 18:00:00 | 27.2 | 84.7062 | 0 | 0 | 241 | 470.5 | 87
2018-07-08 19:00:00 | 26.4 | 84.6204 | 3.1 | 160 | 64 | 201.5 | 36
2018-07-08 20:00:00 | 23.9 | 87.5097 | 4.1 | 160 | 1 | 3.5 | 1
2018-07-08 21:00:00 | 24.4 | 90.8062 | 1.5 | 70 | 0 | 0 | 0
2018-07-08 22:00:00 | 24.15 | 93.6271 | 1.5 | 100 | 0 | 0 | 0
2018-07-08 23:00:00 | 24.4 | 93.5964 | 3.1 | 80 | 0 | 0 | 0
2018-07-09 00:00:00 | 23.9 | 96.4481 | 0 | 65 | 0 | 0 | 0
2018-07-09 01:00:00 | 23.9 | 96.4481 | 0 | 25 | 0 | 0 | 0
2018-07-09 02:00:00 | 23.9 | 96.4481 | 0 | 0 | 0 | 0 | 0
2018-07-09 03:00:00 | 23.6 | 97.0189 | 1.5 | 155 | 0 | 0 | 0
2018-07-09 04:00:00 | 22.9667 | 96.7188 | 1 | 240 | 0 | 0 | 0
2018-07-09 05:00:00 | 22.9667 | 97.0189 | 0 | 0 | 0 | 0 | 0
2018-07-09 06:00:00 | 24.15 | 97.0434 | 0 | 0 | 49 | 161 | 31
2018-07-09 07:00:00 | 24.7 | 93.6713 | 0 | 0 | 210 | 457.5 | 76
2018-07-09 08:00:00 | 26.1 | 84.5886 | 0 | 135 | 395.5 | 595.5 | 105
2018-07-09 09:00:00 | 26.9 | 79.282 | 0.525 | 280 | 609 | 744 | 116
2018-07-09 10:00:00 | 27.8333 | 75.7068 | 0.5 | 180 | 755.5 | 747 | 150
2018-07-09 11:00:00 | 30.6 | 59.0777 | 1.5 | 170 | 893 | 824 | 137.5
2018-07-09 12:00:00 | 31.1 | 61.3937 | 0 | 80 | 959 | 839.5 | 141.5
2018-07-09 13:00:00 | 31.1 | 61.3937 | 1.55 | 40 | 702 | 290.5 | 417
2018-07-09 14:00:00 | 31.7 | 53.4868 | 2.6 | 20 | 532 | 118 | 421.5
2018-07-09 15:00:00 | 32.8 | 48.7412 | 3.1 | 50 | 487.5 | 148 | 366
2018-07-09 16:00:00 | 32.8 | 49.503 | 2.3 | 200 | 617.5 | 674.5 | 151.5
2018-07-09 17:00:00 | 32.2 | 53.942 | 2.1 | 340 | 451 | 656 | 109
2018-07-09 18:00:00 | 31.1 | 61.3937 | 3.1 | 50 | 238 | 452.5 | 86
2018-07-09 19:00:00 | 29.7 | 66.7626 | 2.3 | 145 | 63.5 | 162 | 41
2018-07-09 20:00:00 | 27.8 | 79.3654 | 0 | 0 | 1 | 2.5 | 1
2018-07-09 21:00:00 | 26.1 | 90.3758 | 1.5 | 220 | 0 | 0 | 0
2018-07-09 22:00:00 | 25.55 | 92.0002 | 1.8 | 210 | 0 | 0 | 0
2018-07-09 23:00:00 | 25 | 93.6246 | 2.1 | 300 | 0 | 0 | 0
2018-07-10 00:00:00 | 24.4 | 97.0434 | 0 | 0 | 0 | 0 | 0
2018-07-10 01:00:00 | 24.4 | 95.3199 | 0 | 0 | 0 | 0 | 0
2018-07-10 02:00:00 | 24.4 | 97.0434 | 2.1 | 270 | 0 | 0 | 0
2018-07-10 03:00:00 | 24.4 | 97.0434 | 2.1 | 220 | 0 | 0 | 0
2018-07-10 04:00:00 | 24.15 | 96.7457 | 1.8 | 255 | 0 | 0 | 0
2018-07-10 05:00:00 | 23.9 | 96.4481 | 1.5 | 260 | 0 | 0 | 0
2018-07-10 06:00:00 | 24.4 | 97.0434 | 0 | 0 | 48 | 158 | 30.5
2018-07-10 07:00:00 | 25.55 | 90.8481 | 1.05 | 310 | 211 | 456 | 79
2018-07-10 08:00:00 | 27.8 | 79.3654 | 0 | 0 | 393 | 562 | 121
2018-07-10 09:00:00 | 29.4 | 72.327 | 2.1 | 300 | 516.5 | 470.5 | 198
2018-07-10 10:00:00 | 30.55 | 67.8689 | 1.8 | 300 | 785.5 | 817.5 | 124
2018-07-10 11:00:00 | 32.8 | 52.1478 | 4.1 | 360 | 909.5 | 855.5 | 126
2018-07-10 12:00:00 | 33.3 | 50.7042 | 4.6 | 30 | 977.5 | 873.5 | 127
2018-07-10 13:00:00 | 33.3 | 50.7042 | 3.85 | 30 | 983 | 872 | 129.5
2018-07-10 14:00:00 | 34.4 | 38.6262 | 5.1 | 360 | 923 | 846.5 | 135
2018-07-10 15:00:00 | 34.4 | 37.4303 | 3.6 | 30 | 817.5 | 839.5 | 117.5
2018-07-10 16:00:00 | 34.4 | 38.0282 | 3.35 | 195 | 658.5 | 794 | 107.5
2018-07-10 17:00:00 | 33.9 | 38.4872 | 3.6 | 350 | 466.5 | 715.5 | 94
2018-07-10 18:00:00 | 33.3 | 39.8005 | 0 | 0 | 261.5 | 574 | 73
2018-07-10 19:00:00 | 31.65 | 47.4347 | 0.75 | 270 | 78 | 292.5 | 37.5
2018-07-10 20:00:00 | 26.7 | 76.3752 | 1.5 | 290 | 1 | 5.5 | 1
2018-07-10 21:00:00 | 27.2 | 82.2017 | 3.1 | 290 | 0 | 0 | 0
2018-07-10 22:00:00 | 26.65 | 83.3951 | 1.55 | 290 | 0 | 0 | 0
2018-07-10 23:00:00 | 25 | 90.2991 | 2.1 | 240 | 0 | 0 | 0
2018-07-11 00:00:00 | 24.4 | 93.5964 | 1.5 | 260 | 0 | 0 | 0
2018-07-11 01:00:00 | 24.15 | 93.5846 | 1.5 | 235 | 0 | 0 | 0
2018-07-11 02:00:00 | 23.3 | 97.0189 | 1.5 | 210 | 0 | 0 | 0
2018-07-11 03:00:00 | 23.3 | 97.0189 | 1.5 | 250 | 0 | 0 | 0
2018-07-11 04:00:00 | 23.3 | 97.0189 | 1.8 | 265 | 0 | 0 | 0
2018-07-11 05:00:00 | 22.8 | 96.4187 | 1.5 | 215 | 0 | 0 | 0
2018-07-11 06:00:00 | 23.26 | 96.448 | 1.5 | 230 | 50 | 193 | 29
2018-07-11 07:00:00 | 24.3 | 95.0363 | 1.125 | 316.6667 | 219.5 | 510 | 72
2018-07-11 08:00:00 | 30 | 67.3897 | 2.1 | 10 | 422.5 | 674 | 96.5
2018-07-11 09:00:00 | 32.2 | 55.6137 | 1.5 | 360 | 616 | 753.5 | 118.5
2018-07-11 10:00:00 | 32.5 | 52.9392 | 0.75 | 175 | 774.5 | 773 | 149
2018-07-11 11:00:00 | 33.9 | 45.8281 | 2.1 | 0 | 858 | 717.5 | 203.5
2018-07-11 12:00:00 | 33.3 | 48.8732 | 2.1 | 290 | 720.5 | 326.5 | 404
2018-07-11 13:00:00 | 33.6 | 48.0669 | 1.05 | 290 | 712.5 | 299 | 421
2018-07-11 14:00:00 | 33.9 | 45.8281 | 0 | 270 | 840.5 | 633.5 | 249.5
2018-07-11 15:00:00 | 34.4 | 45.9627 | 1.5 | 230 | 716.5 | 552.5 | 256
2018-07-11 16:00:00 | 34.7 | 45.2104 | 1.8 | 270 | 576.5 | 532 | 206.5
2018-07-11 17:00:00 | 34.4 | 44.5695 | 0 | 30 | 439 | 580 | 138
2018-07-11 18:00:00 | 33.9 | 47.2606 | 0 | 0 | 245 | 442 | 99.5
2018-07-11 19:00:00 | 31.95 | 57.3251 | 1.05 | 270 | 70 | 167 | 45.5
2018-07-11 20:00:00 | 28.9 | 69.6628 | 2.1 | 260 | 0.5 | 1 | 0.5
2018-07-11 21:00:00 | 28.3 | 77.086 | 2.1 | 260 | 0 | 0 | 0
2018-07-11 22:00:00 | 27.75 | 79.6439 | 1.05 | 260 | 0 | 0 | 0
2018-07-11 23:00:00 | 27.2 | 82.2017 | 0 | 0 | 0 | 0 | 0
2018-07-12 00:00:00 | 25.6 | 90.3411 | 2.1 | 190 | 0 | 0 | 0
2018-07-12 01:00:00 | 25.6 | 90.341 | 2.6 | 185 | 0 | 0 | 0
2018-07-12 02:00:00 | 25.6 | 90.341 | 0 | 0 | 0 | 0 | 0
2018-07-12 03:00:00 | 24.4 | 93.5964 | 0 | 200 | 0 | 0 | 0
2018-07-12 04:00:00 | 24.4 | 93.5964 | 0 | 0 | 0 | 0 | 0
2018-07-12 05:00:00 | 23.9 | 93.5728 | 2.1 | 180 | 0 | 0 | 0
2018-07-12 06:00:00 | 25 | 93.6246 | 2.1 | 210 | 42 | 98 | 31
2018-07-12 07:00:00 | 26.1 | 87.9132 | 1.8 | 215 | 201.5 | 365.5 | 95.5
2018-07-12 08:00:00 | 29.4 | 72.3269 | 0 | 0 | 399 | 547 | 134.5
2018-07-12 09:00:00 | 31.1 | 67.6096 | 0 | 230 | 592.5 | 654 | 160.5
2018-07-12 10:00:00 | 31.95 | 62.5419 | 1.05 | 230 | 756.5 | 716.5 | 178
2018-07-12 11:00:00 | 33.9 | 50.5507 | 0 | 120 | 627 | 385.5 | 280.5
2018-07-12 12:00:00 | 32.9667 | 57.9412 | 2.5667 | 210 | 592 | 174.5 | 421.5
2018-07-12 13:00:00 | 31.3 | 61.5266 | 4.7667 | 213.3333 | 664.5 | 248.5 | 421
2018-07-12 14:00:00 | 30.7333 | 67.5099 | 4.9667 | 190 | 384.5 | 47 | 340.5
2018-07-12 15:00:00 | 30.3 | 67.3897 | 4.4 | 280 | 551.5 | 244 | 351.5
2018-07-12 16:00:00 | 30.3 | 67.3897 | 3.6 | 267.5 | 421.5 | 297.5 | 206
2018-07-12 17:00:00 | 29.4 | 72.3269 | 3.1 | 340 | 88.5 | 0.5 | 88.5
2018-07-12 18:00:00 | 27.8 | 81.7834 | 1.5 | 310 | 196.5 | 270.5 | 112
2018-07-12 19:00:00 | 27.5 | 83.2448 | 1.8 | 325 | 66 | 139.5 | 45.5
2018-07-12 20:00:00 | 26.7 | 84.6528 | 0 | 0 | 0.5 | 1 | 0.5
2018-07-12 21:00:00 | 25.6 | 93.0935 | 0 | 0 | 0 | 0 | 0
2018-07-12 22:00:00 | 25.85 | 91.7346 | 0 | 0 | 0 | 0 | 0
2018-07-12 23:00:00 | 25 | 93.6246 | 2.1 | 200 | 0 | 0 | 0
2018-07-13 00:00:00 | 25 | 96.4771 | 0 | 0 | 0 | 0 | 0
2018-07-13 01:00:00 | 25 | 95.0509 | 0 | 0 | 0 | 0 | 0
2018-07-13 02:00:00 | 24.4 | 97.0434 | 0 | 0 | 0 | 0 | 0
2018-07-13 03:00:00 | 24.4 | 93.5964 | 2.1 | 200 | 0 | 0 | 0
2018-07-13 04:00:00 | 24.15 | 95.0222 | 2.1 | 210 | 0 | 0 | 0
2018-07-13 05:00:00 | 23.9 | 96.448 | 1.5 | 230 | 0 | 0 | 0
2018-07-13 06:00:00 | 25 | 93.6246 | 0 | 115 | 40 | 83.5 | 30.5
2018-07-13 07:00:00 | 25.85 | 90.4283 | 1.3 | 210 | 197 | 334 | 101
2018-07-13 08:00:00 | 28.9 | 76.716 | 3.6 | 260 | 392.5 | 515.5 | 144.5
2018-07-13 09:00:00 | 31.1 | 65.6106 | 3.1 | 270 | 584.5 | 626.5 | 171
2018-07-13 10:00:00 | 31.65 | 64.5649 | 3.35 | 280 | 748 | 690 | 191
2018-07-13 11:00:00 | 32.2 | 61.6412 | 2.6 | 230 | 862.5 | 716 | 208.5
2018-07-13 12:00:00 | 33.9 | 52.4283 | 2.6 | 300 | 842 | 570.5 | 286.5
2018-07-13 13:00:00 | 34.15 | 51.7084 | 2.35 | 300 | 834 | 549.5 | 297.5
2018-07-13 14:00:00 | 33.9 | 52.4283 | 0 | 233.3333 | 807.5 | 584 | 262
2018-07-13 15:00:00 | 35 | 50.8349 | 4.1 | 220 | 594.5 | 299.5 | 346
2018-07-13 16:00:00 | 31.25 | 61.4832 | 3.6 | 222.5 | 209.5 | 85.5 | 149
2018-07-13 17:00:00 | 26.95 | 81.646 | 4.35 | 310 | 84.5 | 0 | 84.5
2018-07-13 18:00:00 | 26.7 | 79.212 | 2.1 | 240 | 97.5 | 19 | 92.5
2018-07-13 19:00:00 | 26.15 | 83.1721 | 1.05 | 240 | 41 | 16.5 | 38.5
2018-07-13 20:00:00 | 25.6 | 87.1322 | 0 | 210 | 0.5 | 1 | 0.5
2018-07-13 21:00:00 | 25 | 90.2991 | 0 | 0 | 0 | 0 | 0
2018-07-13 22:00:00 | 25 | 90.2991 | 1.3 | 130 | 0 | 0 | 0
2018-07-13 23:00:00 | 24.4 | 93.5964 | 0 | 300 | 0 | 0 | 0
2018-07-14 00:00:00 | 25 | 90.2991 | 1.5 | 80 | 0 | 0 | 0
2018-07-14 01:00:00 | 24.7 | 91.9478 | 0.75 | 80 | 0 | 0 | 0
2018-07-14 02:00:00 | 24.4 | 97.0434 | 0 | 0 | 0 | 0 | 0
2018-07-14 03:00:00 | 24.4 | 93.5964 | 2.1 | 20 | 0 | 0 | 0
2018-07-14 04:00:00 | 24.4 | 93.5964 | 1.05 | 20 | 0 | 0 | 0
2018-07-14 05:00:00 | 23.9 | 96.448 | 0 | 0 | 0 | 0 | 0
2018-07-14 06:00:00 | 25 | 93.6246 | 0 | 0 | 38.5 | 83 | 29
2018-07-14 07:00:00 | 26.4 | 86.495 | 0 | 0 | 193.5 | 322.5 | 101
2018-07-14 08:00:00 | 28.9 | 76.716 | 1.5 | 0 | 388 | 490.5 | 152.5
2018-07-14 09:00:00 | 30.6 | 72.1069 | 2.1 | 0 | 533 | 478.5 | 222.5
2018-07-14 10:00:00 | 31.4 | 67.8131 | 1.05 | 20 | 722 | 601 | 236.5
2018-07-14 11:00:00 | 33.9 | 56.0294 | 3.1 | 340 | 840 | 641 | 255.5
2018-07-14 12:00:00 | 33.9 | 56.0294 | 2.1 | 20 | 881.5 | 626.5 | 273
2018-07-14 13:00:00 | 28.3833 | 70.3411 | 8.95 | 240 | 492.5 | 98.5 | 396.5
2018-07-14 14:00:00 | 25.46 | 90.3411 | 4.66 | 144 | 106 | 1.5 | 104.5
2018-07-14 15:00:00 | 25.6 | 90.3411 | 1.5 | 160 | 65.5 | 0 | 65.5
2018-07-14 16:00:00 | 25.3 | 90.3201 | 2.55 | 165 | 44.5 | 0 | 44.5
2018-07-14 17:00:00 | 25 | 90.2991 | 2.6 | 220 | 65 | 0 | 65
2018-07-14 18:00:00 | 25.6 | 90.3411 | 0 | 0 | 85.5 | 0.5 | 85.5
2018-07-14 19:00:00 | 25.3 | 91.9828 | 0 | 0 | 33.5 | 0.5 | 33.5
2018-07-14 20:00:00 | 25 | 93.6246 | 0 | 0 | 0.5 | 0.5 | 0.5
2018-07-14 21:00:00 | 24.4 | 93.5964 | 3.1 | 120 | 0 | 0 | 0
2018-07-14 22:00:00 | 24.15 | 95.0222 | 3.1 | 150 | 0 | 0 | 0
2018-07-14 23:00:00 | 24.4 | 97.0434 | 2.1 | 130 | 0 | 0 | 0
2018-07-15 00:00:00 | 23.9 | 96.448 | 2.1 | 90 | 0 | 0 | 0
2018-07-15 01:00:00 | 23.9 | 96.448 | 1.8 | 125 | 0 | 0 | 0
2018-07-15 02:00:00 | 23.3 | 97.0189 | 0 | 0 | 0 | 0 | 0
2018-07-15 03:00:00 | 23.3 | 97.0189 | 0 | 0 | 0 | 0 | 0
2018-07-15 04:00:00 | 23.3 | 97.0189 | 0.7 | 80 | 0 | 0 | 0
2018-07-15 05:00:00 | 23.9 | 93.5728 | 0 | 220 | 0 | 0 | 0
2018-07-15 06:00:00 | 24.2667 | 93.5964 | 0.5 | 360 | 33.5 | 52.5 | 27.5
2018-07-15 07:00:00 | 24.8857 | 93.345 | 0.21429 | 90 | 181 | 248.5 | 109.5
2018-07-15 08:00:00 | 27.8 | 81.7834 | 1.5 | 157.5 | 370 | 394.5 | 181.5
2018-07-15 09:00:00 | 30 | 72.0003 | 0 | 197.5 | 555 | 503 | 223.5
2018-07-15 10:00:00 | 30.3 | 72.0536 | 0 | 192.9167 | 716 | 569 | 258
2018-07-15 11:00:00 | 32.8 | 63.6488 | 1.5 | 272.5 | 846 | 638.5 | 263.5
2018-07-15 12:00:00 | 33.9 | 57.7365 | 3.1 | 350 | 893 | 617.5 | 294
2018-07-15 13:00:00 | 33.9 | 56.8829 | 2.6 | 340 | 901.5 | 639 | 277.5
2018-07-15 14:00:00 | 33.3 | 50.7041 | 2.1 | 30 | 873.5 | 684.5 | 237.5
2018-07-15 15:00:00 | 34.4 | 54.4907 | 3.1 | 140 | 755 | 629.5 | 230.5
2018-07-15 16:00:00 | 33.6 | 57.0408 | 3.35 | 165 | 575.5 | 501 | 228
2018-07-15 17:00:00 | 29.1 | 72.1315 | 7.2333 | 276.6667 | 281.5 | 210 | 167.5
2018-07-15 18:00:00 | 24.3333 | 87.5096 | 4.1667 | 120 | 31.5 | 0 | 31.5
2018-07-15 19:00:00 | 23.8 | 92.2643 | 4.2 | 222 | 19 | 1 | 19
2018-07-15 20:00:00 | 22.8 | 96.4187 | 2.5667 | 246.6667 | 0.5 | 1 | 0.5
2018-07-15 21:00:00 | 23.3 | 93.5443 | 1.8 | 260 | 0 | 0 | 0
2018-07-15 22:00:00 | 23.3 | 95.2816 | 0.75 | 260 | 0 | 0 | 0
2018-07-15 23:00:00 | 23.3 | 97.0189 | 0.75 | 180 | 0 | 0 | 0
2018-07-16 00:00:00 | 23.3 | 97.0189 | 0.75 | 150 | 0 | 0 | 0
2018-07-16 01:00:00 | 23.0333 | 96.7188 | 2.0667 | 183.3333 | 0 | 0 | 0
2018-07-16 02:00:00 | 22.8 | 96.4187 | 0 | 246.6667 | 0 | 0 | 0
2018-07-16 03:00:00 | 22.925 | 93.5443 | 1.025 | 310 | 0 | 0 | 0
2018-07-16 04:00:00 | 22.9667 | 94.9815 | 1.3667 | 250 | 0 | 0 | 0
2018-07-16 05:00:00 | 23.3 | 97.0189 | 0.75 | 160 | 0 | 0 | 0
2018-07-16 06:00:00 | 23.3 | 97.0189 | 1.44 | 165 | 30.5 | 52.5 | 24
2018-07-16 07:00:00 | 23.45 | 96.7335 | 0.75 | 150 | 70.5 | 69 | 55
2018-07-16 08:00:00 | 24.4 | 93.5964 | 0 | 120 | 61.5 | 0 | 61.5
2018-07-16 09:00:00 | 25.6 | 87.1322 | 2.6 | 240 | 139.5 | 1.5 | 138.5
2018-07-16 10:00:00 | 25.9 | 87.418 | 1.8667 | 226.6667 | 232 | 10 | 224
2018-07-16 11:00:00 | 27.8 | 79.3654 | 3.1 | 300 | 400 | 61 | 343.5
2018-07-16 12:00:00 | 28.3 | 77.086 | 1.5 | 176.6667 | 643 | 179 | 469
2018-07-16 13:00:00 | 28.8667 | 74.5432 | 1.2 | 290 | 698.5 | 226.5 | 477.5
2018-07-16 14:00:00 | 30.6 | 69.5667 | 0.5 | 25 | 750.5 | 381.5 | 397.5
2018-07-16 15:00:00 | 31.7 | 65.3427 | 1.54 | 200 | 636 | 333.5 | 357
2018-07-16 16:00:00 | 31.4 | 66.4761 | 1.3 | 170 | 472 | 246.5 | 302.5
2018-07-16 17:00:00 | 31.7 | 61.1584 | 0 | 260 | 367.5 | 355 | 188.5
2018-07-16 18:00:00 | 31.1 | 70.0783 | 2.1 | 180 | 228 | 378.5 | 105
2018-07-16 19:00:00 | 29.7 | 74.7565 | 2.6 | 200 | 63 | 146.5 | 42.5
2018-07-16 20:00:00 | 26.1 | 84.5885 | 5.1 | 220 | 0.5 | 1 | 0.5
2018-07-16 21:00:00 | 25.6 | 87.1322 | 3.1 | 260 | 0 | 0 | 0
2018-07-16 22:00:00 | 25.3 | 90.3784 | 2.85 | 235 | 0 | 0 | 0
2018-07-16 23:00:00 | 24.2 | 93.5964 | 3.1 | 255 | 0 | 0 | 0
2018-07-17 00:00:00 | 24.15 | 93.5728 | 2.6 | 220 | 0 | 0 | 0
2018-07-17 01:00:00 | 23.6 | 95.2958 | 1.8 | 195 | 0 | 0 | 0
2018-07-17 02:00:00 | 23.3 | 93.5443 | 2.1 | 250 | 0 | 0 | 0
2018-07-17 03:00:00 | 23.3 | 93.5443 | 0 | 280 | 0 | 0 | 0
2018-07-17 04:00:00 | 23.05 | 94.9815 | 1.05 | 230 | 0 | 0 | 0
2018-07-17 05:00:00 | 22.8 | 100 | 0 | 280 | 0 | 0 | 0
2018-07-17 06:00:00 | 23.225 | 97.0189 | 1.8 | 220 | 4.5 | 0 | 4.5
2018-07-17 07:00:00 | 23.6 | 95.2958 | 2.1 | 225 | 26 | 0 | 26
2018-07-17 08:00:00 | 23.9 | 93.5728 | 0.75 | 250 | 115.5 | 8 | 112
2018-07-17 09:00:00 | 24.15 | 90.8062 | 0.75 | 280 | 130.5 | 0 | 130.5
2018-07-17 10:00:00 | 25 | 87.6704 | 2.05 | 245 | 195 | 6 | 190
2018-07-17 11:00:00 | 26.7 | 79.212 | 1.8 | 220 | 412 | 56.5 | 360
2018-07-17 12:00:00 | 28.9333 | 71.8034 | 2.6 | 280 | 799.5 | 474 | 338
2018-07-17 13:00:00 | 29.88 | 69.6566 | 2.8 | 257.5 | 913 | 691 | 239.5
2018-07-17 14:00:00 | 30.85 | 65.6106 | 3.1 | 245 | 889 | 740.5 | 202
2018-07-17 15:00:00 | 31.7 | 65.3427 | 2.6 | 300 | 781.5 | 719 | 184
2018-07-17 16:00:00 | 31.4 | 66.4761 | 3.35 | 300 | 627.5 | 674 | 162.5
2018-07-17 17:00:00 | 31.7 | 65.3427 | 4.1 | 290 | 440 | 589 | 135.5
2018-07-17 18:00:00 | 30.6 | 67.5098 | 3.1 | 290 | 239.5 | 431 | 99.5
2018-07-17 19:00:00 | 29.75 | 70.9788 | 2.3 | 280 | 65.5 | 158 | 43.5
2018-07-17 20:00:00 | 26.7 | 90.4172 | 0 | 0 | 0 | 0 | 0
2018-07-17 21:00:00 | 26.1 | 90.3758 | 3.1 | 220 | 0 | 0 | 0
2018-07-17 22:00:00 | 25.55 | 92.0002 | 2.6 | 225 | 0 | 0 | 0
2018-07-17 23:00:00 | 24.4 | 93.5964 | 1.5 | 220 | 0 | 0 | 0
2018-07-18 00:00:00 | 23.9 | 96.448 | 1.5 | 210 | 0 | 0 | 0
2018-07-18 01:00:00 | 23.9 | 96.448 | 1.8 | 220 | 0 | 0 | 0
2018-07-18 02:00:00 | 23.9 | 93.5728 | 0 | 0 | 0 | 0 | 0
2018-07-18 03:00:00 | 23.9 | 96.448 | 3.1 | 230 | 0 | 0 | 0
2018-07-18 04:00:00 | 23.4 | 96.7335 | 2.4333 | 233.3333 | 0 | 0 | 0
2018-07-18 05:00:00 | 23.24 | 100 | 2.18 | 226 | 0 | 0 | 0
2018-07-18 06:00:00 | 23.9 | 96.448 | 1.8667 | 233.3333 | 26.5 | 44.5 | 21.5
2018-07-18 07:00:00 | 24.2333 | 95.0222 | 2.9333 | 263.3333 | 146 | 217 | 86
2018-07-18 08:00:00 | 25 | 90.2991 | 2.1 | 260 | 197.5 | 42.5 | 177.5
2018-07-18 09:00:00 | 26.7 | 84.6528 | 1.5 | 260 | 401 | 176 | 283.5
2018-07-18 10:00:00 | 28.34 | 78.3265 | 1.14 | 260 | 668 | 504 | 259
2018-07-18 11:00:00 | 30.64 | 67.6095 | 1.84 | 335 | 687 | 296.5 | 418.5
2018-07-18 12:00:00 | 31.4 | 65.6106 | 1.5 | 310 | 799.5 | 423.5 | 389.5
2018-07-18 13:00:00 | 31.95 | 63.5085 | 2.3 | 250 | 804.5 | 391.5 | 422.5
2018-07-18 14:00:00 | 32.8 | 59.5909 | 3.1 | 300 | 689.5 | 282.5 | 426.5
2018-07-18 15:00:00 | 24.85 | 84.4697 | 7.525 | 70 | 197 | 23.5 | 177
2018-07-18 16:00:00 | 25.85 | 84.5291 | 3.1 | 125 | 130.5 | 12.5 | 122
2018-07-18 17:00:00 | 25.9 | 87.7037 | 0.7 | 100 | 192.5 | 55 | 162.5
2018-07-18 18:00:00 | 25.4 | 90.341 | 0.5 | 300 | 26 | 0 | 26
2018-07-18 19:00:00 | 25.3 | 91.9828 | 1.3 | 240 | 16 | 0 | 16
2018-07-18 20:00:00 | 24.4 | 93.5964 | 2.6 | 230 | 0 | 0 | 0
2018-07-18 21:00:00 | 24.4 | 90.8062 | 0 | 0 | 0 | 0 | 0
2018-07-18 22:00:00 | 24.15 | 92.1895 | 0 | 0 | 0 | 0 | 0
2018-07-18 23:00:00 | 23.9 | 93.5728 | 0 | 0 | 0 | 0 | 0
2018-07-19 00:00:00 | 23.3 | 97.0189 | 0 | 0 | 0 | 0 | 0
2018-07-19 01:00:00 | 23.3 | 97.0189 | 0 | 0 | 0 | 0 | 0
2018-07-19 02:00:00 | 22.8 | 100 | 1.5 | 220 | 0 | 0 | 0
2018-07-19 03:00:00 | 22.8 | 96.4186 | 2.6 | 240 | 0 | 0 | 0
2018-07-19 04:00:00 | 22.8 | 96.4186 | 1.3 | 240 | 0 | 0 | 0
2018-07-19 05:00:00 | 22.8 | 96.4186 | 0 | 0 | 0 | 0 | 0
2018-07-19 06:00:00 | 23.3 | 97.0189 | 0 | 0 | 34.5 | 68 | 27.5
2018-07-19 07:00:00 | 24.0667 | 93.659 | 1 | 230 | 187.5 | 323.5 | 97
2018-07-19 08:00:00 | 27.2 | 82.2017 | 2.1 | 310 | 384 | 515.5 | 140
2018-07-19 09:00:00 | 27.7 | 82.8 | 0 | 360 | 576.5 | 629 | 166.5
2018-07-19 10:00:00 | 30 | 72.0003 | 3.1 | 320 | 679.5 | 523 | 264.5
2018-07-19 11:00:00 | 31.7 | 65.3427 | 0 | 0 | 856.5 | 714.5 | 207
2018-07-19 12:00:00 | 31.1 | 67.6095 | 2.1 | 280 | 914.5 | 713.5 | 223.5
2018-07-19 13:00:00 | 32.1 | 65.5643 | 2.4333 | 265 | 751 | 364 | 396
2018-07-19 14:00:00 | 31.1 | 67.5098 | 5.65 | 342.5 | 496.5 | 151.5 | 355.5
2018-07-19 15:00:00 | 30 | 65.3807 | 6.2 | 50 | 466 | 212.5 | 292.5
2018-07-19 16:00:00 | 29.4333 | 69.8643 | 5.5 | 70 | 523 | 413 | 236.5
2018-07-19 17:00:00 | 27.2 | 79.2819 | 1.7 | 120 | 121 | 55.5 | 90
2018-07-19 18:00:00 | 25.6 | 93.0935 | 1.5 | 50 | 17.5 | 0 | 17.5
2018-07-19 19:00:00 | 25.85 | 91.7346 | 1.8 | 205 | 10.5 | 0 | 10.5
2018-07-19 20:00:00 | 25 | 93.6246 | 2.6 | 50 | 0 | 0 | 0
2018-07-19 21:00:00 | 25 | 93.63 | 2.1 | 100 | 0 | 0 | 0
2018-07-19 22:00:00 | 25 | 96.4771 | 1.05 | 100 | 0 | 0 | 0
2018-07-19 23:00:00 | 25 | 93.6246 | 0 | 0 | 0 | 0 | 0
2018-07-20 00:00:00 | 23.9 | 96.448 | 1.5 | 280 | 0 | 0 | 0
2018-07-20 01:00:00 | 24.15 | 96.7457 | 0.75 | 280 | 0 | 0 | 0
2018-07-20 02:00:00 | 24.4 | 97.0434 | 1.05 | 30 | 0 | 0 | 0
2018-07-20 03:00:00 | 24.4 | 93.5964 | 3.475 | 72.5 | 0 | 0 | 0
2018-07-20 04:00:00 | 24.0667 | 93.5846 | 2.9333 | 56.6667 | 0 | 0 | 0
2018-07-20 05:00:00 | 23.95 | 90.2216 | 2.85 | 35 | 0 | 0 | 0
2018-07-20 06:00:00 | 23.3 | 93.5443 | 4.1 | 80 | 12.5 | 0 | 12.5
2018-07-20 07:00:00 | 23.9 | 90.2216 | 3.1 | 90 | 76.5 | 1.5 | 76
2018-07-20 08:00:00 | 24.4 | 90.8062 | 1.3 | 110 | 200 | 64.5 | 171
2018-07-20 09:00:00 | 25.2 | 84.5347 | 1.7 | 133.3333 | 234.5 | 17.5 | 223
2018-07-20 10:00:00 | 26.7 | 80.5405 | 2.0667 | 126.6667 | 502 | 164.5 | 368.5
2018-07-20 11:00:00 | 28.9 | 71.8034 | 2.1 | 55 | 550.5 | 126.5 | 435.5
2018-07-20 12:00:00 | 30.6 | 65.1119 | 0 | 30 | 618.5 | 151 | 472.5
2018-07-20 13:00:00 | 30.7333 | 65.1119 | 0.7 | 70 | 842.5 | 547 | 311
2018-07-20 14:00:00 | 31.3333 | 61.1584 | 0.7 | 20 | 905 | 793 | 170.5
2018-07-20 15:00:00 | 32.2 | 59.4517 | 0 | 350 | 794.5 | 763.5 | 161.5
2018-07-20 16:00:00 | 32.2 | 57.5326 | 0.75 | 90 | 633.5 | 702.5 | 150
2018-07-20 17:00:00 | 31.1 | 61.3936 | 1.5 | 210 | 431.5 | 578 | 132.5
2018-07-20 18:00:00 | 30.6 | 67.5098 | 1.5 | 180 | 207 | 307.5 | 104.5
2018-07-20 19:00:00 | 27.8 | 81.7834 | 0 | 0 | 48.5 | 79.5 | 38.5
2018-07-20 20:00:00 | 26.1 | 93.6759 | 2.1 | 250 | 0 | 0 | 0
2018-07-20 21:00:00 | 26.1 | 93.6759 | 1.5 | 200 | 0 | 0 | 0
2018-07-20 22:00:00 | 25.55 | 95.0765 | 1.5 | 195 | 0 | 0 | 0
2018-07-20 23:00:00 | 25 | 96.4771 | 0 | 180 | 0 | 0 | 0
2018-07-21 00:00:00 | 25 | 96.4771 | 1.5 | 180 | 0 | 0 | 0
2018-07-21 01:00:00 | 25.3 | 94.7853 | 0.75 | 180 | 0 | 0 | 0
2018-07-21 02:00:00 | 25 | 93.6246 | 1.5 | 180 | 0 | 0 | 0
2018-07-21 03:00:00 | 25 | 93.6246 | 2.1 | 170 | 0 | 0 | 0
2018-07-21 04:00:00 | 25 | 93.6246 | 2.35 | 185 | 0 | 0 | 0
2018-07-21 05:00:00 | 25.6 | 93.0935 | 2.6 | 200 | 0 | 0 | 0
2018-07-21 06:00:00 | 26.7 | 90.4172 | 3.6 | 250 | 29 | 43 | 24.5
2018-07-21 07:00:00 | 27.5 | 87.8725 | 3.85 | 245 | 122.5 | 105 | 96
2018-07-21 08:00:00 | 29.4 | 77.252 | 8.5 | 255 | 142 | 34 | 127
2018-07-21 09:00:00 | 26.65 | 84.5346 | 8.75 | 275 | 39.5 | 0 | 39.5
2018-07-21 10:00:00 | 26.55 | 76.1065 | 4.5 | 280 | 283.5 | 111 | 191
2018-07-21 11:00:00 | 31.1 | 65.6106 | 4.6 | 260 | 710.5 | 342.5 | 399.5
2018-07-21 12:00:00 | 32.2 | 63.5191 | 4.6 | 250 | 872.5 | 581.5 | 309
2018-07-21 13:00:00 | 32.5 | 61.555 | 5.15 | 250 | 954 | 811 | 165
2018-07-21 14:00:00 | 33.3 | 59.7065 | 5.1 | 250 | 906 | 808.5 | 158
2018-07-21 15:00:00 | 33.9 | 54.0392 | 6.2 | 250 | 795.5 | 778 | 151.5
2018-07-21 16:00:00 | 33.9 | 53.2337 | 6.2 | 250 | 632 | 702.5 | 149
2018-07-21 17:00:00 | 33.3 | 52.2754 | 6.2 | 250 | 438 | 602 | 129
2018-07-21 18:00:00 | 32.2 | 61.6411 | 4.6 | 250 | 228.5 | 412 | 97
2018-07-21 19:00:00 | 30.8 | 66.984 | 3.6 | 240 | 59.5 | 150 | 39
2018-07-21 20:00:00 | 28.3 | 77.086 | 2.1 | 220 | 0 | 0 | 0
2018-07-21 21:00:00 | 28.3 | 74.3479 | 3.6 | 230 | 0 | 0 | 0
2018-07-21 22:00:00 | 28.05 | 76.8566 | 3.1 | 235 | 0 | 0 | 0
2018-07-21 23:00:00 | 26.1 | 87.7037 | 2.1 | 240 | 0 | 0 | 0
2018-07-22 00:00:00 | 25.6 | 90.341 | 1.5 | 220 | 0 | 0 | 0
2018-07-22 01:00:00 | 25.6 | 90.341 | 0.75 | 220 | 0 | 0 | 0
2018-07-22 02:00:00 | 24.4 | 93.5964 | 2.6 | 210 | 0 | 0 | 0
2018-07-22 03:00:00 | 24.4 | 93.5964 | 2.6 | 230 | 0 | 0 | 0
2018-07-22 04:00:00 | 23.85 | 95.3076 | 2.35 | 225 | 0 | 0 | 0
2018-07-22 05:00:00 | 23.3 | 97.0189 | 2.6 | 220 | 0 | 0 | 0
2018-07-22 06:00:00 | 25 | 93.6246 | 0 | 0 | 36.5 | 134 | 23.5
2018-07-22 07:00:00 | 25.85 | 89.1387 | 1.05 | 240 | 198 | 460.5 | 73
2018-07-22 08:00:00 | 29.4 | 72.3269 | 3.1 | 270 | 401.5 | 640.5 | 101.5
2018-07-22 09:00:00 | 31.1 | 61.3936 | 3.1 | 260 | 599.5 | 741.5 | 118.5
2018-07-22 10:00:00 | 31.1 | 63.5021 | 3.1 | 250 | 716 | 666.5 | 188.5
2018-07-22 11:00:00 | 32.8 | 59.5909 | 3.1 | 280 | 761 | 536.5 | 278.5
2018-07-22 12:00:00 | 33.3 | 74.195 | 4.6 | 360 | 839.5 | 585 | 274.5
2018-07-22 13:00:00 | 29.5 | 66.055 | 3.09 | 290 | 764.5 | 445 | 331.5
2018-07-22 14:00:00 | 32 | 63.93 | 2.06 | 240 | 907 | 804.5 | 164
2018-07-22 15:00:00 | 32.2 | 61.6411 | 3.1 | 320 | 805.5 | 819.5 | 127.5
2018-07-22 16:00:00 | 32.2 | 61.6411 | 3.35 | 325 | 653.5 | 797 | 107
2018-07-22 17:00:00 | 32.8 | 46.9663 | 4.6 | 330 | 460.5 | 728 | 88.5
2018-07-22 18:00:00 | 32.2 | 51.994 | 3.6 | 340 | 253 | 591 | 66.5
2018-07-22 19:00:00 | 31.65 | 53.6681 | 3.35 | 335 | 65 | 254 | 31.5
2018-07-22 20:00:00 | 27.8 | 83.2593 | 2.1 | 310 | 0 | 0 | 0
2018-07-22 21:00:00 | 26.7 | 83.5164 | 2.1 | 310 | 0 | 0 | 0
2018-07-22 22:00:00 | 26.4 | 84.5385 | 2.35 | 305 | 0 | 0 | 0
2018-07-22 23:00:00 | 25 | 89.0832 | 1.5 | 300 | 0 | 0 | 0
2018-07-23 00:00:00 | 24.4 | 91.943 | 2.6 | 320 | 0 | 0 | 0
2018-07-23 01:00:00 | 23.3 | 91.5201 | 0 | 310 | 0 | 0 | 0
2018-07-23 02:00:00 | 22.2 | 92.7212 | 0 | 300 | 0 | 0 | 0
2018-07-23 03:00:00 | 21.7 | 93.5582 | 1.5 | 290 | 0 | 0 | 0
2018-07-23 04:00:00 | 21.7 | 94.3482 | 2.05 | 290 | 0 | 0 | 0
2018-07-23 05:00:00 | 21.05 | 90.155 | 2.1 | 250 | 0 | 0 | 0
2018-07-23 06:00:00 | 22.8 | 90.1433 | 2.1 | 290 | 35 | 119.5 | 24
2018-07-23 07:00:00 | 23.9 | 84.5576 | 2.35 | 300 | 192.5 | 430.5 | 76.5
2018-07-23 08:00:00 | 27.2 | 68.88 | 4.6 | 340 | 393.5 | 609.5 | 109
2018-07-23 09:00:00 | 27.8 | 64.9152 | 2.6 | 320 | 545 | 574 | 179
2018-07-23 10:00:00 | 28.35 | 61.7955 | 3.1 | 330 | 613.5 | 448 | 258.5
2018-07-23 11:00:00 | 30 | 57.1499 | 1.5 | 310 | 535.5 | 216.5 | 337.5
2018-07-23 12:00:00 | 30.6 | 55.2182 | 3.6 | 330 | 671.5 | 271 | 409.5
2018-07-23 13:00:00 | 30.3 | 56.1841 | 3.6 | 325 | 678.5 | 266 | 419.5
2018-07-23 14:00:00 | 29.4 | 61.0074 | 3.1 | 310 | 417.5 | 74 | 348.5
2018-07-23 15:00:00 | 30 | 57.1499 | 3.1 | 300 | 423.5 | 123.5 | 323
2018-07-23 16:00:00 | 30.55 | 55.4073 | 4.1 | 300 | 532 | 439.5 | 229
2018-07-23 17:00:00 | 30.6 | 55.2182 | 4.6 | 290 | 432 | 614 | 119.5
2018-07-23 18:00:00 | 30 | 55.069 | 4.1 | 300 | 216 | 407.5 | 83.5
2018-07-23 19:00:00 | 28.9 | 62.2606 | 3.1 | 320 | 30.5 | 50.5 | 25
2018-07-23 20:00:00 | 27.2 | 71.9344 | 1.5 | 30 | 0 | 0 | 0
2018-07-23 21:00:00 | 25.6 | 81.5071 | 0 | 330 | 0 | 0 | 0
2018-07-23 22:00:00 | 25.3 | 81.7189 | 0.75 | 320 | 0 | 0 | 0
2018-07-23 23:00:00 | 25 | 81.9306 | 1.5 | 340 | 0 | 0 | 0
2018-07-24 00:00:00 | 23.3 | 90.7324 | 2.1 | 300 | 0 | 0 | 0
2018-07-24 01:00:00 | 23.3 | 90.7324 | 2.6 | 320 | 0 | 0 | 0
2018-07-24 02:00:00 | 22.8 | 90.1433 | 0 | 0 | 0 | 0 | 0
2018-07-24 03:00:00 | 22.2 | 93.4915 | 0 | 310 | 0 | 0 | 0
2018-07-24 04:00:00 | 21.95 | 94.9402 | 0.75 | 300 | 0 | 0 | 0
2018-07-24 05:00:00 | 22.2 | 93.4915 | 0 | 20 | 0 | 0 | 0
2018-07-24 06:00:00 | 23.3 | 90.7324 | 1.5 | 290 | 33.5 | 108.5 | 23.5
2018-07-24 07:00:00 | 24.45 | 84.8948 | 2.3 | 325 | 189.5 | 416 | 77.5
2018-07-24 08:00:00 | 27.2 | 74.1637 | 3.6 | 20 | 390 | 602 | 110
2018-07-24 09:00:00 | 28.3 | 69.5482 | 2.6 | 20 | 585.5 | 702 | 132
2018-07-24 10:00:00 | 29.15 | 66.2937 | 2.6 | 20 | 753.5 | 762.5 | 146.5
2018-07-24 11:00:00 | 31.1 | 57.4156 | 4.6 | 40 | 878.5 | 801.5 | 153.5
2018-07-24 12:00:00 | 31.1 | 57.4156 | 2.1 | 310 | 924 | 764.5 | 187
2018-07-24 13:00:00 | 27.5667 | 70.9751 | 3.6 | 113.3333 | 403 | 190.5 | 217
2018-07-24 14:00:00 | 26.7 | 79.212 | 3.1 | 330 | 201.5 | 10 | 192
2018-07-24 15:00:00 | 27.8 | 79.3654 | 3.6 | 300 | 240.5 | 15 | 228
2018-07-24 16:00:00 | 28.05 | 76.8567 | 3.85 | 305 | 429.5 | 213.5 | 286.5
2018-07-24 17:00:00 | 27.8 | 71.6047 | 2.6 | 310 | 236.5 | 129 | 167
2018-07-24 18:00:00 | 26.7 | 81.646 | 2.1 | 290 | 101 | 49 | 87
2018-07-24 19:00:00 | 26.7 | 81.646 | 1.8 | 315 | 36 | 47.5 | 29
2018-07-24 20:00:00 | 25.6 | 90.341 | 2.1 | 320 | 0 | 0 | 0
2018-07-24 21:00:00 | 25.6 | 84.5346 | 2.1 | 10 | 0 | 0 | 0
2018-07-24 22:00:00 | 25.3 | 84.5022 | 1.05 | 10 | 0 | 0 | 0
2018-07-24 23:00:00 | 23.9 | 90.2216 | 1.5 | 290 | 0 | 0 | 0
2018-07-25 00:00:00 | 23.9 | 90.2216 | 2.1 | 320 | 0 | 0 | 0
2018-07-25 01:00:00 | 23.9 | 90.2216 | 2.1 | 335 | 0 | 0 | 0
2018-07-25 02:00:00 | 22.8 | 93.5204 | 0 | 350 | 0 | 0 | 0
2018-07-25 03:00:00 | 22.8 | 93.5204 | 2.1 | 330 | 0 | 0 | 0
2018-07-25 04:00:00 | 22.8 | 93.5204 | 1.05 | 330 | 0 | 0 | 0
2018-07-25 05:00:00 | 22.8 | 93.5204 | 0 | 30 | 0 | 0 | 0
2018-07-25 06:00:00 | 23.9 | 90.2216 | 1.5 | 350 | 26.5 | 47 | 22
2018-07-25 07:00:00 | 24.4 | 87.5541 | 2.1 | 10 | 155 | 229.5 | 96.5
2018-07-25 08:00:00 | 27.8 | 74.2644 | 3.1 | 20 | 275.5 | 204.5 | 183
2018-07-25 09:00:00 | 29.4 | 67.6783 | 2.1 | 40 | 564 | 607 | 171
2018-07-25 10:00:00 | 30 | 65.4246 | 2.6 | 25 | 744 | 714 | 176
2018-07-25 11:00:00 | 31.7 | 57.2102 | 2.1 | 360 | 863.5 | 744 | 191.5
2018-07-25 12:00:00 | 31.7 | 57.2102 | 3.1 | 310 | 750.5 | 480 | 288
2018-07-25 13:00:00 | 32.25 | 54.679 | 3.1 | 310 | 950.5 | 801.5 | 173
2018-07-25 14:00:00 | 33.3 | 48.8731 | 3.6 | 20 | 815 | 622 | 241.5
2018-07-25 15:00:00 | 33.3 | 50.7041 | 4.1 | 20 | 788 | 773 | 151
2018-07-25 16:00:00 | 33.3 | 49.7886 | 3.6 | 185 | 602.5 | 652 | 157
2018-07-25 17:00:00 | 32.8 | 50.2647 | 2.1 | 340 | 301 | 309.5 | 146
2018-07-25 18:00:00 | 31.7 | 53.4867 | 2.1 | 340 | 233.5 | 462.5 | 88.5
2018-07-25 19:00:00 | 30.55 | 58.3898 | 2.35 | 335 | 58.5 | 166.5 | 37
2018-07-25 20:00:00 | 27.8 | 71.6047 | 1.5 | 330 | 0 | 0 | 0
2018-07-25 21:00:00 | 24.4 | 90.8062 | 0 | 0 | 0 | 0 | 0
2018-07-25 22:00:00 | 25.55 | 83.5907 | 0 | 0 | 0 | 0 | 0
2018-07-25 23:00:00 | 24.4 | 90.8062 | 0 | 0 | 0 | 0 | 0
2018-07-26 00:00:00 | 23.3 | 93.5443 | 0 | 0 | 0 | 0 | 0
2018-07-26 01:00:00 | 23.3 | 93.5443 | 0 | 0 | 0 | 0 | 0
2018-07-26 02:00:00 | 23.3 | 93.5443 | 0 | 0 | 0 | 0 | 0
2018-07-26 03:00:00 | 23.3 | 93.5443 | 0 | 0 | 0 | 0 | 0
2018-07-26 04:00:00 | 23.05 | 93.5323 | 0 | 40 | 0 | 0 | 0
2018-07-26 05:00:00 | 23.3 | 90.7324 | 1.5 | 360 | 0 | 0 | 0
2018-07-26 06:00:00 | 23.9 | 87.5096 | 2.6 | 20 | 31.5 | 97 | 22.5
2018-07-26 07:00:00 | 25 | 82.1294 | 2.05 | 40 | 186 | 397 | 80.5
2018-07-26 08:00:00 | 28.3 | 67.4577 | 2.1 | 60 | 387.5 | 588.5 | 115
2018-07-26 09:00:00 | 30.6 | 59.0776 | 2.1 | 60 | 586.5 | 698.5 | 137
2018-07-26 10:00:00 | 30.6 | 59.0776 | 2.1 | 60 | 756.5 | 761.5 | 152
2018-07-26 11:00:00 | 31.7 | 51.8655 | 0 | 360 | 880 | 792.5 | 164.5
2018-07-26 12:00:00 | 33.3 | 43.9959 | 1.5 | 0 | 945 | 801 | 174
2018-07-26 13:00:00 | 33.3 | 43.9959 | 2.05 | 60 | 960 | 827 | 158.5
2018-07-26 14:00:00 | 33.9 | 42.5442 | 0 | 0 | 885 | 770.5 | 174
2018-07-26 15:00:00 | 33.9 | 42.5442 | 2.1 | 350 | 767.5 | 727 | 170.5
2018-07-26 16:00:00 | 33.6 | 43.27 | 2.1 | 335 | 617.5 | 676 | 158
2018-07-26 17:00:00 | 33.9 | 42.5442 | 2.6 | 350 | 434 | 608.5 | 126
2018-07-26 18:00:00 | 31.7 | 55.4905 | 2.6 | 300 | 212.5 | 356 | 97
2018-07-26 19:00:00 | 30.55 | 60.3725 | 1.3 | 300 | 40.5 | 57.5 | 33.5
2018-07-26 20:00:00 | 27.2 | 74.1637 | 1.5 | 110 | 0 | 0 | 0
2018-07-26 21:00:00 | 25.6 | 84.5346 | 0 | 0 | 0 | 0 | 0
2018-07-26 22:00:00 | 26.15 | 84.5346 | 0 | 320 | 0 | 0 | 0
2018-07-26 23:00:00 | 25 | 84.4697 | 0 | 0 | 0 | 0 | 0
2018-07-27 00:00:00 | 23.9 | 90.2216 | 9.3 | 250 | 0 | 0 | 0
2018-07-27 01:00:00 | 23.35 | 91.871 | 5.4 | 220 | 0 | 0 | 0
2018-07-27 02:00:00 | 23.3 | 93.5443 | 0 | 0 | 0 | 0 | 0
2018-07-27 03:00:00 | 22.8 | 96.4186 | 0 | 0 | 0 | 0 | 0
2018-07-27 04:00:00 | 22.8 | 94.9695 | 0 | 0 | 0 | 0 | 0
2018-07-27 05:00:00 | 23.3 | 87.456 | 0 | 350 | 0 | 0 | 0
2018-07-27 06:00:00 | 23.9 | 87.5096 | 0 | 0 | 30 | 96 | 21.5
2018-07-27 07:00:00 | 25 | 83.3187 | 0.75 | 360 | 185 | 390.5 | 82
2018-07-27 08:00:00 | 28.9 | 69.6629 | 0 | 0 | 387.5 | 577 | 121.5
2018-07-27 09:00:00 | 31.7 | 57.2102 | 0 | 60 | 584.5 | 675.5 | 151
2018-07-27 10:00:00 | 32.5 | 53.0417 | 0 | 30 | 751 | 724 | 177
2018-07-27 11:00:00 | 33.3 | 41.0721 | 0 | 0 | 828.5 | 649 | 245.5
2018-07-27 12:00:00 | 33.9 | 42.5442 | 2.6 | 300 | 938.5 | 764.5 | 203
2018-07-27 13:00:00 | 34.15 | 41.3248 | 3.6 | 310 | 944.5 | 762.5 | 206.5
2018-07-27 14:00:00 | 34.4 | 40.1054 | 4.1 | 300 | 885.5 | 741.5 | 203
2018-07-27 15:00:00 | 34.4 | 37.4303 | 3.6 | 290 | 768.5 | 695 | 197
2018-07-27 16:00:00 | 34.4 | 38.0282 | 3.6 | 305 | 605.5 | 619 | 184
2018-07-27 17:00:00 | 33.3 | 45.6662 | 2.1 | 270 | 397.5 | 457.5 | 164
2018-07-27 18:00:00 | 30.6 | 63.1709 | 1.5 | 250 | 191 | 260.5 | 113
2018-07-27 19:00:00 | 29.75 | 62.9836 | 1.5 | 280 | 47 | 101 | 34
2018-07-27 20:00:00 | 27.2 | 64.787 | 0 | 0 | 0 | 0 | 0
2018-07-27 21:00:00 | 26.1 | 69.1234 | 1.5 | 320 | 0 | 0 | 0
2018-07-27 22:00:00 | 25.85 | 71.508 | 1.8 | 310 | 0 | 0 | 0
2018-07-27 23:00:00 | 24.4 | 84.9223 | 0 | 0 | 0 | 0 | 0
2018-07-28 00:00:00 | 23.3 | 90.7324 | 0 | 340 | 0 | 0 | 0
2018-07-28 01:00:00 | 23.6 | 87.541 | 0.75 | 310 | 0 | 0 | 0
2018-07-28 02:00:00 | 23.3 | 90.7324 | 0 | 340 | 0 | 0 | 0
2018-07-28 03:00:00 | 22.8 | 90.1433 | 0 | 360 | 0 | 0 | 0
2018-07-28 04:00:00 | 22.5 | 91.8174 | 0 | 0 | 0 | 0 | 0
2018-07-28 05:00:00 | 22.8 | 87.411 | 0 | 0 | 0 | 0 | 0
2018-07-28 06:00:00 | 23.3 | 90.7324 | 0 | 50 | 26.5 | 61.5 | 21
2018-07-28 07:00:00 | 24.7 | 81.2339 | 1.3 | 360 | 175.5 | 314 | 92.5
2018-07-28 08:00:00 | 28.3 | 63.051 | 3.1 | 30 | 375 | 514 | 138.5
2018-07-28 09:00:00 | 30 | 58.9363 | 2.1 | 30 | 572 | 635 | 165
2018-07-28 10:00:00 | 30.55 | 58.176 | 2.1 | 30 | 742.5 | 704.5 | 184.5
2018-07-28 11:00:00 | 32.2 | 51.9941 | 1.5 | 20 | 867 | 742.5 | 198
2018-07-28 12:00:00 | 32.8 | 46.9664 | 2.6 | 350 | 939 | 772 | 197
2018-07-28 13:00:00 | 32.5 | 47.7744 | 3.1 | 340 | 934.5 | 757 | 202.5
2018-07-28 14:00:00 | 34.4 | 45.9627 | 2.6 | 86.6667 | 856.5 | 686.5 | 227
2018-07-28 15:00:00 | 34.4 | 42.9467 | 3.1 | 330 | 782 | 749 | 167
2018-07-28 16:00:00 | 33.6 | 45.8439 | 2.85 | 335 | 553.5 | 485 | 221
2018-07-28 17:00:00 | 33.3 | 45.6662 | 2.6 | 330 | 403 | 513 | 148
2018-07-28 18:00:00 | 32.2 | 50.4181 | 4.1 | 350 | 226 | 437 | 91.5
2018-07-28 19:00:00 | 30.8 | 52.6686 | 3.1 | 180 | 52 | 151 | 33.5
2018-07-28 20:00:00 | 26.1 | 71.7355 | 1.5 | 360 | 0 | 0 | 0
2018-07-28 21:00:00 | 26.7 | 64.2785 | 0 | 0 | 0 | 0 | 0
2018-07-28 22:00:00 | 25.55 | 70.3815 | 1.05 | 350 | 0 | 0 | 0
2018-07-28 23:00:00 | 25 | 73.79 | 1.5 | 60 | 0 | 0 | 0
2018-07-29 00:00:00 | 23.9 | 78.8147 | 0 | 40 | 0 | 0 | 0
2018-07-29 01:00:00 | 23.6 | 80.266 | 0 | 0 | 0 | 0 | 0
2018-07-29 02:00:00 | 22.8 | 81.1474 | 0 | 0 | 0 | 0 | 0
2018-07-29 03:00:00 | 22.8 | 81.1474 | 2.1 | 340 | 0 | 0 | 0
2018-07-29 04:00:00 | 22.8 | 82.6878 | 1.8 | 180 | 0 | 0 | 0
2018-07-29 05:00:00 | 21.1 | 93.4382 | 0 | 0 | 0 | 0 | 0
2018-07-29 06:00:00 | 22.2 | 90.6578 | 1.5 | 140 | 20 | 29.5 | 18
2018-07-29 07:00:00 | 23.6 | 79.783 | 2.05 | 100 | 108.5 | 80 | 87.5
2018-07-29 08:00:00 | 27.8 | 58.4134 | 3.1 | 70 | 337 | 411.5 | 149.5
2018-07-29 09:00:00 | 29.4 | 53.233 | 1.5 | 90 | 473 | 397.5 | 224.5
2018-07-29 10:00:00 | 30 | 51.4603 | 1.5 | 40 | 691.5 | 603.5 | 210.5
2018-07-29 11:00:00 | 31.8667 | 43.5576 | 2.0667 | 120 | 866 | 768 | 175
2018-07-29 12:00:00 | 31.1 | 57.15 | 3.35 | 230 | 745 | 370 | 391
2018-07-29 13:00:00 | 30 | 57.15 | 4.6 | 310 | 411 | 103.5 | 311
2018-07-29 14:00:00 | 31.7 | 53.4867 | 2.6 | 290 | 618.5 | 267 | 374.5
2018-07-29 15:00:00 | 32.8 | 46.9664 | 2.1 | 0 | 762 | 706 | 184
2018-07-29 16:00:00 | 32.5 | 50.4542 | 2.85 | 300 | 468 | 296 | 269
2018-07-29 17:00:00 | 30 | 63.0392 | 2.1 | 240 | 403.5 | 512 | 148
2018-07-29 18:00:00 | 30 | 65.3807 | 1.5 | 210 | 192.5 | 304 | 99.5
2018-07-29 19:00:00 | 28.9 | 72.373 | 0.75 | 210 | 48 | 123.5 | 33
2018-07-29 20:00:00 | 26.7 | 81.646 | 2.1 | 230 | 0 | 0 | 0
2018-07-29 21:00:00 | 25.6 | 90.341 | 2.6 | 200 | 0 | 0 | 0
2018-07-29 22:00:00 | 25.6 | 88.7366 | 2.85 | 180 | 0 | 0 | 0
2018-07-29 23:00:00 | 25 | 93.6246 | 2.1 | 200 | 0 | 0 | 0
2018-07-30 00:00:00 | 24.4 | 93.5964 | 2.6 | 170 | 0 | 0 | 0
2018-07-30 01:00:00 | 24.15 | 95.0222 | 1.3 | 170 | 0 | 0 | 0
2018-07-30 02:00:00 | 24.4 | 93.5964 | 0 | 0 | 0 | 0 | 0
2018-07-30 03:00:00 | 23.9 | 96.448 | 0 | 0 | 0 | 0 | 0
2018-07-30 04:00:00 | 24.15 | 95.0222 | 0 | 0 | 0 | 0 | 0
2018-07-30 05:00:00 | 23.3 | 97.0189 | 0 | 190 | 0 | 0 | 0
2018-07-30 06:00:00 | 24.4 | 93.5964 | 0 | 0 | 16 | 6 | 15.5
2018-07-30 07:00:00 | 25 | 90.3643 | 0 | 150 | 159 | 220.5 | 99.5
2018-07-30 08:00:00 | 27.8 | 76.5464 | 3.1 | 170 | 360 | 435 | 161
2018-07-30 09:00:00 | 28.9 | 71.8034 | 1.5 | 310 | 539.5 | 529 | 203
2018-07-30 10:00:00 | 29.45 | 69.5966 | 2.05 | 245 | 694 | 579.5 | 233
2018-07-30 11:00:00 | 31.7 | 59.3352 | 2.6 | 160 | 850 | 713 | 209
2018-07-30 12:00:00 | 31.7 | 59.3352 | 2.1 | 230 | 916 | 725.5 | 220.5
2018-07-30 13:00:00 | 32.25 | 57.548 | 2.35 | 200 | 729 | 376 | 366
2018-07-30 14:00:00 | 32.5333 | 53.7639 | 1.4 | 190 | 740.5 | 460 | 315
2018-07-30 15:00:00 | 27.2333 | 84.6528 | 4.8 | 203.3333 | 424 | 111 | 332
2018-07-30 16:00:00 | 26.4 | 84.6207 | 4.9 | 185 | 56.5 | 0.5 | 56
2018-07-30 17:00:00 | 27.8 | 81.7834 | 3.6 | 110 | 181.5 | 88.5 | 141.5
2018-07-30 18:00:00 | 27.2 | 84.7061 | 2.1 | 150 | 189.5 | 254 | 110.5
2018-07-30 19:00:00 | 26.95 | 84.6795 | 2.35 | 165 | 42 | 76.5 | 32.5
2018-07-30 20:00:00 | 26.1 | 87.7037 | 0 | 170 | 0 | 0 | 0
2018-07-30 21:00:00 | 25.6 | 90.341 | 1.5 | 150 | 0 | 0 | 0
2018-07-30 22:00:00 | 25.3 | 91.9828 | 0.75 | 150 | 0 | 0 | 0
2018-07-30 23:00:00 | 25 | 93.6246 | 0 | 75 | 0 | 0 | 0
2018-07-31 00:00:00 | 23.9 | 96.448 | 1.5 | 150 | 0 | 0 | 0
2018-07-31 01:00:00 | 24.15 | 96.7457 | 0.75 | 150 | 0 | 0 | 0
2018-07-31 02:00:00 | 23.9 | 96.448 | 1.5 | 160 | 0 | 0 | 0
2018-07-31 03:00:00 | 23.9 | 93.5728 | 0 | 0 | 0 | 0 | 0
2018-07-31 04:00:00 | 23.6 | 95.2958 | 0.75 | 150 | 0 | 0 | 0
2018-07-31 05:00:00 | 23.3 | 97.0189 | 0 | 110 | 0 | 0 | 0
2018-07-31 06:00:00 | 24.4 | 90.8062 | 0 | 0 | 9.5 | 1 | 9.5
2018-07-31 07:00:00 | 24.7 | 89.2067 | 0.75 | 210 | 79 | 23.5 | 72
2018-07-31 08:00:00 | 26.7 | 81.646 | 3.1 | 210 | 243.5 | 151 | 171.5
2018-07-31 09:00:00 | 28.9 | 71.8034 | 3.6 | 210 | 551.5 | 555 | 198
2018-07-31 10:00:00 | 29.75 | 68.4577 | 3.6 | 235 | 709.5 | 605.5 | 231.5
2018-07-31 11:00:00 | 31.7 | 59.3352 | 3.6 | 210 | 776 | 534.5 | 298.5
2018-07-31 12:00:00 | 29.4 | 69.7579 | 2.6 | 190 | 436 | 84 | 356
2018-07-31 13:00:00 | 27.5 | 78.445 | 3.85 | 185 | 111.5 | 1 | 110.5
2018-07-31 14:00:00 | 25 | 87.6072 | 6.2 | 180 | 164.5 | 4.5 | 160.5
2018-07-31 15:00:00 | 27.0333 | 79.2819 | 3.7667 | 180 | 367.5 | 51 | 326.5
2018-07-31 16:00:00 | 27.2 | 79.2819 | 3.85 | 222.5 | 312 | 56.5 | 273.5
2018-07-31 17:00:00 | 25.3667 | 79.3746 | 5.3333 | 290 | 181 | 26.5 | 167
2018-07-31 18:00:00 | 23.9 | 81.793 | 3.1 | 320 | 41 | 0 | 41
2018-07-31 19:00:00 | 22.8 | 93.5204 | 2.6 | 80 | 9.5 | 0.5 | 9.5
2018-07-31 20:00:00 | 22.8 | 93.5204 | 1.5 | 120 | 0 | 0 | 0
2018-07-31 21:00:00 | 22.8 | 93.5204 | 2.1 | 110 | 0 | 0 | 0
2018-07-31 22:00:00 | 22.8 | 93.5204 | 4.1 | 106.6667 | 0 | 0 | 0
2018-07-31 23:00:00 | 22.8 | 93.5204 | 3.1 | 110 | 0 | 0 | 0
2018-08-01 00:00:00 | 22.8 | 93.5204 | 3.1 | 110 | 0 | 0 | 0
2018-08-01 01:00:00 | 22.8 | 93.5204 | 2.4333 | 120 | 0 | 0 | 0
2018-08-01 02:00:00 | 22.9 | 96.4186 | 1.5 | 150 | 0 | 0 | 0
2018-08-01 03:00:00 | 23.08 | 96.4186 | 0 | 0 | 0 | 0 | 0
2018-08-01 04:00:00 | 22.8 | 96.4186 | 0 | 0 | 0 | 0 | 0
2018-08-01 05:00:00 | 22.8 | 96.4186 | 2.6 | 120 | 0 | 0 | 0
2018-08-01 06:00:00 | 23.0333 | 97.0189 | 1 | 110 | 3 | 0 | 3
2018-08-01 07:00:00 | 23.5 | 95.2958 | 0.5 | 150 | 27.5 | 0 | 27.5
2018-08-01 08:00:00 | 25 | 87.1322 | 2.9333 | 143.3333 | 160.5 | 25 | 149
2018-08-01 09:00:00 | 25 | 90.2991 | 2.9333 | 160 | 154.5 | 9.5 | 148.5
2018-08-01 10:00:00 | 24.7429 | 91.9478 | 2.8857 | 168.5714 | 112.5 | 0.5 | 112
2018-08-01 11:00:00 | 24.15 | 90.8062 | 3.85 | 200 | 200.5 | 7.5 | 194
2018-08-01 12:00:00 | 25 | 90.2991 | 2.725 | 225 | 238 | 11 | 227.5
2018-08-01 13:00:00 | 25.5333 | 87.4169 | 2.4333 | 173.3333 | 306.5 | 17 | 290
2018-08-01 14:00:00 | 25.4 | 84.5346 | 2.2 | 197.5 | 214.5 | 9 | 206.5
2018-08-01 15:00:00 | 25.6 | 84.5346 | 3.2667 | 206.6667 | 241.5 | 12.5 | 231.5
2018-08-01 16:00:00 | 25.7667 | 83.0209 | 2.7667 | 190 | 209 | 12.5 | 200
2018-08-01 17:00:00 | 25.3 | 90.2991 | 2.6 | 280 | 87 | 0 | 87
2018-08-01 18:00:00 | 24.3 | 90.8062 | 2.2 | 267.5 | 114 | 69 | 94
2018-08-01 19:00:00 | 24.22 | 92.1895 | 1.74 | 286 | 32 | 26 | 29
2018-08-01 20:00:00 | 23.9333 | 93.5728 | 1.5 | 133.3333 | 0 | 0 | 0
2018-08-01 21:00:00 | 23.9 | 93.5728 | 0.75 | 100 | 0 | 0 | 0
2018-08-01 22:00:00 | 23.925 | 95.0104 | 1.65 | 102.5 | 0 | 0 | 0
2018-08-01 23:00:00 | 24.025 | 93.5728 | 2.975 | 150 | 0 | 0 | 0
2018-08-02 00:00:00 | 23.9 | 93.5728 | 1.8667 | 170 | 0 | 0 | 0
2018-08-02 01:00:00 | 23.9 | 90.2216 | 2.6 | 200 | 0 | 0 | 0
2018-08-02 02:00:00 | 23.1333 | 96.4186 | 1.2 | 200 | 0 | 0 | 0
2018-08-02 03:00:00 | 23.3 | 93.5443 | 1.05 | 140 | 0 | 0 | 0
2018-08-02 04:00:00 | 23.3 | 93.5443 | 0.7 | 140 | 0 | 0 | 0
2018-08-02 05:00:00 | 23.1333 | 96.4186 | 0 | 0 | 0 | 0 | 0
2018-08-02 06:00:00 | 23.15 | 93.5443 | 0 | 0 | 5.5 | 3.5 | 5.5
2018-08-02 07:00:00 | 23.9333 | 93.5728 | 1.7333 | 100 | 28 | 0 | 28
2018-08-02 08:00:00 | 24.4 | 87.5541 | 0 | 0 | 77.5 | 0 | 77.5
2018-08-02 09:00:00 | 25.7333 | 81.5072 | 0.5 | 150 | 193.5 | 9 | 188
2018-08-02 10:00:00 | 25.6 | 81.5072 | 0.75 | 210 | 213.5 | 8 | 207.5
2018-08-02 11:00:00 | 25.85 | 81.646 | 1.8 | 285 | 430.5 | 97.5 | 341.5
2018-08-02 12:00:00 | 27.8 | 71.6048 | 2.1 | 320 | 369 | 30 | 340
2018-08-02 13:00:00 | 28.05 | 70.5765 | 1.8 | 320 | 470 | 60.5 | 411.5
2018-08-02 14:00:00 | 27.8 | 69.4524 | 0 | 0 | 288.5 | 15.5 | 274
2018-08-02 15:00:00 | 27.9667 | 67.4577 | 1 | 150 | 305 | 27 | 283
2018-08-02 16:00:00 | 27.9667 | 69.5312 | 0.5 | 150 | 288.5 | 45.5 | 258
2018-08-02 17:00:00 | 27.8 | 74.2644 | 0 | 0 | 208.5 | 71 | 174.5
2018-08-02 18:00:00 | 25.65 | 90.8062 | 1.7167 | 142 | 137 | 136.5 | 95.5
2018-08-02 19:00:00 | 24.15 | 92.1895 | 2.35 | 155 | 19 | 15 | 17.5
2018-08-02 20:00:00 | 23.3 | 97.0189 | 1.5 | 180 | 0 | 0 | 0
2018-08-02 21:00:00 | 23.3 | 93.5443 | 0 | 0 | 0 | 0 | 0
2018-08-02 22:00:00 | 23.05 | 94.9815 | 0.75 | 200 | 0 | 0 | 0
2018-08-02 23:00:00 | 22.8 | 96.4187 | 0 | 0 | 0 | 0 | 0
2018-08-03 00:00:00 | 22.8 | 95.84 | 0 | 0 | 0 | 0 | 0
2018-08-03 01:00:00 | 22 | 97 | 0 | 0 | 0 | 0 | 0
2018-08-03 02:00:00 | 22.1 | 97 | 0 | 0 | 0 | 0 | 0
2018-08-03 03:00:00 | 21.7 | 97.59 | 0 | 0 | 0 | 0 | 0
2018-08-03 04:00:00 | 21.7 | 96.3889 | 1.26 | 126.6667 | 0 | 0 | 0
2018-08-03 05:00:00 | 21.4 | 96.3889 | 0 | 0 | 0 | 0 | 0
2018-08-03 06:00:00 | 21.975 | 99.3975 | 0 | 0 | 25 | 84 | 18.5
2018-08-03 07:00:00 | 22.4167 | 98.2093 | 0.25 | 140 | 174 | 395 | 74.5
2018-08-03 08:00:00 | 23.1333 | 97.0189 | 0.7 | 130 | 269 | 330.5 | 122
2018-08-03 09:00:00 | 24.4 | 90.8062 | 0 | 0 | 199.5 | 29.5 | 182
2018-08-03 10:00:00 | 25.5333 | 85.0441 | 0.5 | 20 | 437 | 169 | 300
2018-08-03 11:00:00 | 28.22 | 69.6629 | 0.6 | 350 | 834 | 691.5 | 217
2018-08-03 12:00:00 | 29.0667 | 65.3807 | 1.8667 | 75 | 821.5 | 503 | 341
2018-08-03 13:00:00 | 30.3 | 62.2292 | 1.8 | 40 | 883.5 | 648 | 262
2018-08-03 14:00:00 | 31.1 | 55.3423 | 0 | 0 | 888.5 | 785.5 | 172
2018-08-03 15:00:00 | 32.2 | 48.5823 | 0 | 200 | 775 | 757.5 | 159.5
2018-08-03 16:00:00 | 32.2 | 48.5823 | 1.55 | 130 | 610.5 | 692.5 | 147
2018-08-03 17:00:00 | 30 | 67.3897 | 3.1 | 180 | 410 | 571.5 | 127.5
2018-08-03 18:00:00 | 29.4 | 67.6784 | 2.1 | 180 | 191.5 | 327 | 93.5
2018-08-03 19:00:00 | 28.05 | 76.1656 | 1.05 | 180 | 40 | 108.5 | 28.5
2018-08-03 20:00:00 | 26.1 | 84.5885 | 0 | 0 | 0 | 0 | 0
2018-08-03 21:00:00 | 25.6 | 90.3411 | 0 | 0 | 0 | 0 | 0
2018-08-03 22:00:00 | 25 | 91.9688 | 0 | 0 | 0 | 0 | 0
2018-08-03 23:00:00 | 23.3 | 97.0189 | 0 | 0 | 0 | 0 | 0
2018-08-04 00:00:00 | 23.3 | 97.0189 | 0 | 0 | 0 | 0 | 0
2018-08-04 01:00:00 | 23.3 | 97.0189 | 0 | 0 | 0 | 0 | 0
2018-08-04 02:00:00 | 23.3 | 97.0189 | 0 | 180 | 0 | 0 | 0
2018-08-04 03:00:00 | 23.3 | 97.0189 | 0 | 0 | 0 | 0 | 0
2018-08-04 04:00:00 | 23.3 | 97.0189 | 0 | 0 | 0 | 0 | 0
2018-08-04 05:00:00 | 23.3 | 97.0189 | 0 | 0 | 0 | 0 | 0
2018-08-04 06:00:00 | 23.9 | 93.5728 | 1.5 | 120 | 16.5 | 26.5 | 14.5
2018-08-04 07:00:00 | 24.45 | 91.936 | 0.75 | 120 | 128.5 | 177.5 | 83
2018-08-04 08:00:00 | 27.1 | 82.2017 | 0 | 0 | 357 | 518 | 122.5
2018-08-04 09:00:00 | 29.15 | 72.327 | 1.5 | 225 | 494.5 | 450.5 | 217
2018-08-04 10:00:00 | 29.6 | 69.8584 | 1.2 | 115 | 501.5 | 177.5 | 364
2018-08-04 11:00:00 | 31.1 | 63.2802 | 1.5 | 80 | 614.5 | 204 | 431.5
2018-08-04 12:00:00 | 31.7 | 59.3353 | 0 | 130 | 778 | 402.5 | 394
2018-08-04 13:00:00 | 31.95 | 56.6386 | 1.3 | 140 | 921.5 | 754.5 | 198
2018-08-04 14:00:00 | 32.2 | 50.4181 | 2.1 | 150 | 884 | 793 | 162
2018-08-04 15:00:00 | 27.5 | 62.7964 | 11.1 | 150 | 561.5 | 315 | 300
2018-08-04 16:00:00 | 27.075 | 66.2772 | 3.875 | 95 | 329.5 | 239 | 177
2018-08-04 17:00:00 | 29.4 | 72.327 | 0 | 0 | 415 | 605 | 118.5
2018-08-04 18:00:00 | 28.3 | 85.3278 | 0 | 0 | 196 | 373 | 87.5
2018-08-04 19:00:00 | 27.3333 | 86.2799 | 0.5 | 150 | 43.5 | 138 | 28.5
2018-08-04 20:00:00 | 26.1 | 93.6759 | 0 | 0 | 0 | 0 | 0
2018-08-04 21:00:00 | 25.6 | 93.0935 | 0 | 0 | 0 | 0 | 0
2018-08-04 22:00:00 | 25.6 | 93.0935 | 0 | 150 | 0 | 0 | 0
2018-08-04 23:00:00 | 24.4 | 97.0434 | 1.5 | 200 | 0 | 0 | 0
2018-08-05 00:00:00 | 24.4 | 97.0434 | 0 | 0 | 0 | 0 | 0
2018-08-05 01:00:00 | 24.4 | 95.3199 | 0 | 0 | 0 | 0 | 0
2018-08-05 02:00:00 | 23.9 | 93.5728 | 2.1 | 90 | 0 | 0 | 0
2018-08-05 03:00:00 | 23.9 | 93.5728 | 0 | 0 | 0 | 0 | 0
2018-08-05 04:00:00 | 23.35 | 96.7864 | 0 | 0 | 0 | 0 | 0
2018-08-05 05:00:00 | 23.3 | 97.0189 | 0 | 0 | 0 | 0 | 0
2018-08-05 06:00:00 | 23.5 | 93.5964 | 0 | 5 | 24 | 95 | 16.5
2018-08-05 07:00:00 | 25.25 | 90.6501 | 0.75 | 100 | 174.5 | 441 | 65.5
2018-08-05 08:00:00 | 28.9 | 71.8035 | 0 | 340 | 379 | 641.5 | 92.5
2018-08-05 09:00:00 | 30.6 | 67.5099 | 2.1 | 40 | 580 | 747 | 109.5
2018-08-05 10:00:00 | 31.15 | 64.3342 | 2.1 | 45 | 753.5 | 816.5 | 115
2018-08-05 11:00:00 | 32.2 | 59.4517 | 1.5 | 160 | 880 | 852.5 | 119.5
2018-08-05 12:00:00 | 33.3 | 50.7042 | 2.1 | 20 | 949 | 865.5 | 125
2018-08-05 13:00:00 | 33.6 | 48.9824 | 1.8 | 90 | 947 | 837.5 | 144.5
2018-08-05 14:00:00 | 35 | 44.4582 | 0 | 160 | 895 | 835.5 | 135.5
2018-08-05 15:00:00 | 33.9 | 44.1595 | 0 | 180 | 779.5 | 803.5 | 129
2018-08-05 16:00:00 | 33.9 | 45.7101 | 1.05 | 170 | 616 | 748 | 118.5
2018-08-05 17:00:00 | 33.9 | 47.2606 | 2.1 | 190 | 419.5 | 652 | 102
2018-08-05 18:00:00 | 32.8 | 55.7609 | 1.5 | 170 | 214 | 477 | 76
2018-08-05 19:00:00 | 30.85 | 66.2385 | 1.5 | 190 | 44 | 154.5 | 27.5
2018-08-05 20:00:00 | 26.7 | 87.232 | 0 | 0 | 0 | 0 | 0
2018-08-05 21:00:00 | 26.7 | 87.232 | 1.5 | 210 | 0 | 0 | 0
2018-08-05 22:00:00 | 26.7 | 85.9424 | 0.75 | 210 | 0 | 0 | 0
2018-08-05 23:00:00 | 25.6 | 93.0935 | 0 | 0 | 0 | 0 | 0
2018-08-06 00:00:00 | 25 | 93.6246 | 2.1 | 300 | 0 | 0 | 0
2018-08-06 01:00:00 | 25 | 93.6246 | 1.05 | 300 | 0 | 0 | 0
2018-08-06 02:00:00 | 23.9 | 96.4481 | 1.5 | 210 | 0 | 0 | 0
2018-08-06 03:00:00 | 23.9 | 96.4481 | 0 | 0 | 0 | 0 | 0
2018-08-06 04:00:00 | 23.6 | 96.7335 | 0 | 0 | 0 | 0 | 0
2018-08-06 05:00:00 | 22.8 | 96.4187 | 0 | 0 | 0 | 0 | 0
2018-08-06 06:00:00 | 24.4 | 97.0434 | 0 | 30 | 23 | 92.5 | 16
2018-08-06 07:00:00 | 25.55 | 92.1377 | 0 | 0 | 172.5 | 432 | 66.5
2018-08-06 08:00:00 | 30 | 72.0003 | 0 | 360 | 376 | 629 | 96.5
2018-08-06 09:00:00 | 32.2 | 63.5192 | 2.6 | 320 | 574.5 | 723 | 120.5
2018-08-06 10:00:00 | 32.75 | 58.8682 | 2.05 | 320 | 737.5 | 744.5 | 156.5
2018-08-06 11:00:00 | 33.9 | 49.0312 | 0 | 50 | 852.5 | 749.5 | 184.5
2018-08-06 12:00:00 | 35 | 46.1238 | 2.6 | 310 | 921 | 767 | 192
2018-08-06 13:00:00 | 34.7 | 46.0433 | 1.3 | 310 | 914.5 | 736.5 | 210
2018-08-06 14:00:00 | 35 | 44.4582 | 2.6 | 240 | 874.5 | 763.5 | 181.5
2018-08-06 15:00:00 | 35.6 | 41.7056 | 2.1 | 360 | 736.5 | 678.5 | 189.5
2018-08-06 16:00:00 | 35.3 | 44.6294 | 2.6 | 330 | 580 | 646 | 154.5
2018-08-06 17:00:00 | 34.4 | 49.1624 | 2.1 | 260 | 391 | 552 | 119.5
2018-08-06 18:00:00 | 33.3 | 52.2755 | 2.6 | 310 | 176 | 277.5 | 92.5
2018-08-06 19:00:00 | 31.95 | 59.8927 | 2.35 | 305 | 33 | 65.5 | 26
2018-08-06 20:00:00 | 30 | 69.8715 | 0 | 0 | 0 | 0 | 0
2018-08-06 21:00:00 | 27.8 | 84.7698 | 0 | 0 | 0 | 0 | 0
2018-08-06 22:00:00 | 27.25 | 86.0009 | 1.3 | 200 | 0 | 0 | 0
2018-08-06 23:00:00 | 26.7 | 81.646 | 4.1 | 190 | 0 | 0 | 0
2018-08-07 00:00:00 | 26.1 | 79.1277 | 3.6 | 230 | 0 | 0 | 0
2018-08-07 01:00:00 | 25.85 | 81.8312 | 2.55 | 235 | 0 | 0 | 0
2018-08-07 02:00:00 | 24.4 | 90.8062 | 2.6 | 240 | 0 | 0 | 0
2018-08-07 03:00:00 | 24.4 | 87.5541 | 0 | 0 | 0 | 0 | 0
2018-08-07 04:00:00 | 23.85 | 89.1433 | 0.75 | 270 | 0 | 0 | 0
2018-08-07 05:00:00 | 22.8 | 93.5204 | 0 | 0 | 0 | 0 | 0
2018-08-07 06:00:00 | 23.9 | 90.2216 | 0 | 0 | 21 | 73.5 | 15.5
2018-08-07 07:00:00 | 25.3 | 82.1505 | 1.05 | 0 | 166 | 381.5 | 72.5
2018-08-07 08:00:00 | 28.3 | 69.5483 | 2.1 | 230 | 351 | 529.5 | 119
2018-08-07 09:00:00 | 29.4 | 67.6784 | 1.5 | 300 | 555 | 655.5 | 143
2018-08-07 10:00:00 | 30.55 | 65.5446 | 1.5 | 270 | 736.5 | 756.5 | 147
2018-08-07 11:00:00 | 32.2 | 61.6412 | 1.5 | 250 | 854.5 | 767 | 172.5
2018-08-07 12:00:00 | 34.4 | 54.4907 | 0 | 160 | 815.5 | 513.5 | 327
2018-08-07 13:00:00 | 30.5667 | 62.0195 | 5.3333 | 140 | 753.5 | 412 | 359.5
2018-08-07 14:00:00 | 25.6571 | 87.1322 | 2.0714 | 222 | 142.5 | 12 | 131.5
2018-08-07 15:00:00 | 25.725 | 82.0668 | 1.9 | 205 | 88.5 | 0 | 88.5
2018-08-07 16:00:00 | 26.4 | 81.8564 | 0.75 | 220 | 194.5 | 12 | 187
2018-08-07 17:00:00 | 27.2 | 74.1637 | 0 | 0 | 179 | 19.5 | 169.5
2018-08-07 18:00:00 | 26.7 | 81.646 | 0 | 0 | 61.5 | 2.5 | 60.5
2018-08-07 19:00:00 | 25.85 | 85.9726 | 0 | 0 | 13.5 | 1.5 | 13.5
2018-08-07 20:00:00 | 24.4 | 93.5964 | 1.5 | 250 | 0 | 0 | 0
2018-08-07 21:00:00 | 23.9 | 96.448 | 0 | 0 | 0 | 0 | 0
2018-08-07 22:00:00 | 23.9 | 96.448 | 0 | 0 | 0 | 0 | 0
2018-08-07 23:00:00 | 23.3 | 97.0189 | 2.1 | 200 | 0 | 0 | 0
2018-08-08 00:00:00 | 22.8 | 96.4187 | 0 | 0 | 0 | 0 | 0
2018-08-08 01:00:00 | 22.8 | 96.4187 | 0 | 0 | 0 | 0 | 0
2018-08-08 02:00:00 | 22.8 | 96.4187 | 0 | 0 | 0 | 0 | 0
2018-08-08 03:00:00 | 22.8 | 96.4187 | 0 | 0 | 0 | 0 | 0
2018-08-08 04:00:00 | 22.8 | 96.4187 | 0 | 0 | 0 | 0 | 0
2018-08-08 05:00:00 | 22.8 | 93.5204 | 0 | 0 | 0 | 0 | 0
2018-08-08 06:00:00 | 23.3 | 97.0189 | 0 | 0 | 19 | 62 | 14.5
2018-08-08 07:00:00 | 24.45 | 90.7768 | 0 | 0 | 162.5 | 362 | 74.5
2018-08-08 08:00:00 | 27.8 | 71.6048 | 0 | 0 | 363.5 | 569 | 112
2018-08-08 09:00:00 | 30 | 63.0392 | 2.1 | 300 | 563.5 | 686 | 134
2018-08-08 10:00:00 | 30.55 | 62.2165 | 2.6 | 270 | 740 | 780.5 | 133
2018-08-08 11:00:00 | 32.2 | 59.4517 | 2.6 | 300 | 866 | 817 | 140
2018-08-08 12:00:00 | 32.8 | 55.7609 | 1.5 | 180 | 935 | 831.5 | 146.5
2018-08-08 13:00:00 | 33.35 | 53.1558 | 2.3 | 195 | 923.5 | 792 | 168
2018-08-08 14:00:00 | 33.9 | 50.5507 | 4.1 | 220 | 854 | 753 | 173.5
2018-08-08 15:00:00 | 34.4 | 49.1624 | 3.1 | 230 | 768.5 | 782.5 | 139.5
2018-08-08 16:00:00 | 34.15 | 49.0968 | 3.35 | 230 | 590.5 | 682.5 | 140
2018-08-08 17:00:00 | 33.3 | 48.8732 | 2.6 | 220 | 407.5 | 617.5 | 111.5
2018-08-08 18:00:00 | 31.7 | 57.2102 | 2.6 | 250 | 202.5 | 433 | 80.5
2018-08-08 19:00:00 | 29.75 | 69.4968 | 2.35 | 220 | 38 | 120.5 | 25.5
2018-08-08 20:00:00 | 27.2 | 84.7061 | 2.1 | 220 | 0 | 0 | 0
2018-08-08 21:00:00 | 26.1 | 87.7037 | 2.6 | 190 | 0 | 0 | 0
2018-08-08 22:00:00 | 26.4 | 86.1783 | 2.85 | 195 | 0 | 0 | 0
2018-08-08 23:00:00 | 26.1 | 84.5885 | 2.6 | 220 | 0 | 0 | 0
2018-08-09 00:00:00 | 25.6 | 87.1322 | 2.1 | 170 | 0 | 0 | 0
2018-08-09 01:00:00 | 25.3 | 88.7157 | 1.05 | 170 | 0 | 0 | 0
2018-08-09 02:00:00 | 23.9 | 93.5728 | 0 | 0 | 0 | 0 | 0
2018-08-09 03:00:00 | 23.3 | 97.0189 | 2.1 | 180 | 0 | 0 | 0
2018-08-09 04:00:00 | 23.3 | 97.0189 | 1.8 | 190 | 0 | 0 | 0
2018-08-09 05:00:00 | 23.3 | 97.0189 | 1.5 | 200 | 0 | 0 | 0
2018-08-09 06:00:00 | 23.9 | 96.448 | 0 | 190 | 19 | 57 | 15
2018-08-09 07:00:00 | 24.75 | 93.3946 | 1.05 | 200 | 160 | 342.5 | 77.5
2018-08-09 08:00:00 | 28.3 | 77.086 | 3.1 | 240 | 359.5 | 546 | 119.5
2018-08-09 09:00:00 | 30 | 69.8715 | 4.1 | 230 | 557.5 | 660.5 | 145.5
2018-08-09 10:00:00 | 30.85 | 66.6411 | 3.35 | 230 | 727 | 725 | 164
2018-08-09 11:00:00 | 31.7 | 61.1584 | 3.6 | 280 | 765 | 600 | 233
2018-08-09 12:00:00 | 32.2 | 57.6793 | 4.1 | 290 | 874 | 689 | 221.5
2018-08-09 13:00:00 | 32.75 | 55.9483 | 3.85 | 250 | 900.5 | 733.5 | 202
2018-08-09 14:00:00 | 34.4 | 49.1624 | 4.6 | 240 | 835.5 | 696.5 | 206.5
2018-08-09 15:00:00 | 32.8 | 52.1478 | 3.1 | 180 | 710 | 620 | 210
2018-08-09 16:00:00 | 29.56 | 67.1073 | 6.58 | 298 | 369.5 | 175 | 252.5
2018-08-09 17:00:00 | 25.6 | 84.5347 | 5.4 | 265 | 78.5 | 29.5 | 64.5
2018-08-09 18:00:00 | 25 | 90.2991 | 3.6 | 180 | 36 | 0 | 36
2018-08-09 19:00:00 | 24.32 | 91.936 | 2.78 | 154 | 11 | 0 | 11
2018-08-09 20:00:00 | 23.9 | 93.5728 | 0 | 0 | 0 | 0 | 0
2018-08-09 21:00:00 | 23.3 | 97.0189 | 1.5 | 200 | 0 | 0 | 0
2018-08-09 22:00:00 | 23.3 | 95.2816 | 0.75 | 200 | 0 | 0 | 0
2018-08-09 23:00:00 | 22.8 | 96.4187 | 2.1 | 180 | 0 | 0 | 0
2018-08-10 00:00:00 | 22.8 | 96.4187 | 0 | 0 | 0 | 0 | 0
2018-08-10 01:00:00 | 22.5 | 96.7064 | 0 | 0 | 0 | 0 | 0
2018-08-10 02:00:00 | 22.8 | 93.5204 | 0 | 0 | 0 | 0 | 0
2018-08-10 03:00:00 | 22.8 | 96.4187 | 0 | 0 | 0 | 0 | 0
2018-08-10 04:00:00 | 22.8 | 96.4187 | 0 | 0 | 0 | 0 | 0
2018-08-10 05:00:00 | 22.8 | 93.5204 | 0 | 0 | 0 | 0 | 0
2018-08-10 06:00:00 | 23.15 | 97.0189 | 0 | 0 | 17.5 | 45.5 | 14.5
2018-08-10 07:00:00 | 24.45 | 93.68 | 1.55 | 220 | 154.5 | 309.5 | 80
2018-08-10 08:00:00 | 27.2 | 84.7061 | 2.1 | 270 | 353 | 516.5 | 126.5
2018-08-10 09:00:00 | 29.4 | 72.3269 | 4.6 | 300 | 552 | 647 | 149
2018-08-10 10:00:00 | 29.8 | 71.0992 | 3.9333 | 280 | 726.5 | 737 | 155
2018-08-10 11:00:00 | 30.85 | 65.6106 | 1.55 | 300 | 688 | 434.5 | 305
2018-08-10 12:00:00 | 29.2667 | 72.0003 | 0.7 | 246 | 507 | 132 | 382
2018-08-10 13:00:00 | 30.55 | 67.6402 | 2.05 | 270 | 716.5 | 365.5 | 369
2018-08-10 14:00:00 | 28.9333 | 76.716 | 3.1 | 270 | 120.5 | 2.5 | 118
2018-08-10 15:00:00 | 25.66 | 90.2991 | 3.18 | 260 | 73 | 0 | 73
2018-08-10 16:00:00 | 25.3 | 88.7156 | 1.5 | 170 | 218.5 | 33 | 198.5
2018-08-10 17:00:00 | 26.1 | 84.5885 | 3.1 | 230 | 263 | 146.5 | 194.5
2018-08-10 18:00:00 | 25.6 | 81.5072 | 2.1 | 240 | 127 | 90.5 | 99.5
2018-08-10 19:00:00 | 25 | 86.1567 | 2.1 | 245 | 21 | 4.5 | 20.5
2018-08-10 20:00:00 | 23.9 | 90.2216 | 1.5 | 250 | 0 | 0 | 0
2018-08-10 21:00:00 | 23.3 | 93.5443 | 2.6 | 210 | 0 | 0 | 0
2018-08-10 22:00:00 | 23.3 | 93.5443 | 2.05 | 210 | 0 | 0 | 0
2018-08-10 23:00:00 | 22.8 | 96.4186 | 2.6 | 230 | 0 | 0 | 0
2018-08-11 00:00:00 | 22.9 | 93.5204 | 2.85 | 250 | 0 | 0 | 0
2018-08-11 01:00:00 | 22.8 | 93.5204 | 3.2667 | 233.3333 | 0 | 0 | 0
2018-08-11 02:00:00 | 22.8 | 93.5204 | 2.35 | 225 | 0 | 0 | 0
2018-08-11 03:00:00 | 22.8 | 93.5204 | 1.5 | 250 | 0 | 0 | 0
2018-08-11 04:00:00 | 22.8 | 93.5204 | 2.05 | 250 | 0 | 0 | 0
2018-08-11 05:00:00 | 22.8 | 93.5204 | 4.6 | 270 | 0 | 0 | 0
2018-08-11 06:00:00 | 22.8 | 96.4186 | 4.1 | 260 | 17.5 | 52 | 14
2018-08-11 07:00:00 | 23.05 | 94.9815 | 3.35 | 270 | 78.5 | 159.5 | 48
2018-08-11 08:00:00 | 23.9 | 93.5728 | 3.1 | 290 | 70 | 0 | 70
2018-08-11 09:00:00 | 24.4 | 90.8062 | 3.6 | 280 | 126 | 0 | 126
2018-08-11 10:00:00 | 25.3667 | 86.4365 | 2.9333 | 273.3333 | 219.5 | 15 | 207.5
2018-08-11 11:00:00 | 27.5 | 74.2644 | 2.6 | 270 | 552 | 142 | 426.5
2018-08-11 12:00:00 | 28.9 | 69.6629 | 2.1 | 230 | 776.5 | 469 | 332.5
2018-08-11 13:00:00 | 29.15 | 67.4587 | 2.325 | 250 | 885.5 | 694 | 227.5
2018-08-11 14:00:00 | 31.1 | 63.2801 | 3.1 | 230 | 864 | 773 | 167.5
2018-08-11 15:00:00 | 31.7 | 59.3352 | 3.1 | 260 | 488 | 238 | 301
2018-08-11 16:00:00 | 31.7 | 58.2727 | 3.85 | 280 | 592.5 | 692.5 | 140.5
2018-08-11 17:00:00 | 31.1 | 59.1949 | 3.1 | 280 | 319 | 355.5 | 140
2018-08-11 18:00:00 | 28.3 | 79.4346 | 1.5 | 90 | 65 | 74 | 46
2018-08-11 19:00:00 | 27.5 | 83.3333 | 1.5 | 165 | 30 | 96.5 | 21
2018-08-11 20:00:00 | 25.6 | 87.1322 | 0 | 0 | 0 | 0 | 0
2018-08-11 21:00:00 | 25 | 90.2991 | 1.5 | 250 | 0 | 0 | 0
2018-08-11 22:00:00 | 24.7 | 90.5527 | 1.5 | 245 | 0 | 0 | 0
2018-08-11 23:00:00 | 23.9 | 93.5728 | 1.5 | 250 | 0 | 0 | 0
2018-08-12 00:00:00 | 23.3 | 97.0189 | 1.5 | 220 | 0 | 0 | 0
2018-08-12 01:00:00 | 23.3 | 95.2816 | 1.5 | 205 | 0 | 0 | 0
2018-08-12 02:00:00 | 22.8 | 96.4186 | 1.5 | 240 | 0 | 0 | 0
2018-08-12 03:00:00 | 22.8 | 96.4186 | 2.1 | 240 | 0 | 0 | 0
2018-08-12 04:00:00 | 22.5 | 96.7064 | 1.8 | 230 | 0 | 0 | 0
2018-08-12 05:00:00 | 22.2 | 96.9941 | 1.5 | 210 | 0 | 0 | 0
2018-08-12 06:00:00 | 22.55 | 96.4187 | 0 | 0 | 16.5 | 45 | 13.5
2018-08-12 07:00:00 | 23.9 | 95.0216 | 0.75 | 270 | 151 | 316 | 76
2018-08-12 08:00:00 | 27.8 | 79.3654 | 3.6 | 270 | 354.5 | 530 | 124
2018-08-12 09:00:00 | 30.6 | 67.5099 | 1.5 | 330 | 544.5 | 623.5 | 159
2018-08-12 10:00:00 | 31.4 | 60.7259 | 0.75 | 330 | 728 | 737 | 158.5
2018-08-12 11:00:00 | 33.3 | 50.7042 | 3.1 | 0 | 855 | 780.5 | 166
2018-08-12 12:00:00 | 33.3 | 54.2172 | 4.1 | 260 | 923.5 | 797.5 | 172
2018-08-12 13:00:00 | 34.15 | 50.1705 | 3.6 | 290 | 891.5 | 698 | 230
2018-08-12 14:00:00 | 34.4 | 44.5696 | 0 | 330 | 860 | 748 | 188
2018-08-12 15:00:00 | 31.1 | 59.1949 | 5.1 | 30 | 621 | 412.5 | 289
2018-08-12 16:00:00 | 30.85 | 62.1534 | 3.3 | 80 | 442.5 | 249 | 282.5
2018-08-12 17:00:00 | 30 | 77.3419 | 0 | 0 | 133 | 57.5 | 103.5
2018-08-12 18:00:00 | 30 | 69.8715 | 3.1 | 300 | 85.5 | 85 | 64.5
2018-08-12 19:00:00 | 29.15 | 72.1097 | 2.3 | 290 | 23 | 27 | 20.5
2018-08-12 20:00:00 | 26.1 | 90.3758 | 0 | 0 | 0 | 0 | 0
2018-08-12 21:00:00 | 26.1 | 84.5885 | 2.6 | 280 | 0 | 0 | 0
2018-08-12 22:00:00 | 25.85 | 84.5616 | 2.6 | 275 | 0 | 0 | 0
2018-08-12 23:00:00 | 25.6 | 81.5072 | 3.1 | 340 | 0 | 0 | 0
2018-08-13 00:00:00 | 25 | 81.9306 | 0 | 230 | 0 | 0 | 0
2018-08-13 01:00:00 | 24.15 | 87.7374 | 1.05 | 230 | 0 | 0 | 0
2018-08-13 02:00:00 | 22.8 | 93.5204 | 2.1 | 230 | 0 | 0 | 0
2018-08-13 03:00:00 | 22.8 | 93.5204 | 2.6 | 230 | 0 | 0 | 0
2018-08-13 04:00:00 | 22.8 | 93.5204 | 2.6 | 255 | 0 | 0 | 0
2018-08-13 05:00:00 | 22.2 | 93.4915 | 2.1 | 250 | 0 | 0 | 0
2018-08-13 06:00:00 | 22.2 | 96.9941 | 0 | 220 | 15 | 41 | 12.5
2018-08-13 07:00:00 | 23.3 | 92.2741 | 1.05 | 290 | 121 | 172 | 76
2018-08-13 08:00:00 | 26.7 | 76.3752 | 0 | 0 | 329 | 442 | 134
2018-08-13 09:00:00 | 28.9 | 69.6629 | 0 | 0 | 525.5 | 560.5 | 180
2018-08-13 10:00:00 | 30.6 | 65.1119 | 2.1 | 200 | 667 | 539.5 | 252
2018-08-13 11:00:00 | 31.7 | 61.1584 | 0 | 0 | 824 | 677.5 | 226
2018-08-13 12:00:00 | 33.9 | 50.5507 | 2.1 | 190 | 912 | 758 | 199
2018-08-13 13:00:00 | 33.6 | 52.3839 | 2.35 | 270 | 873 | 655 | 253
2018-08-13 14:00:00 | 33.9 | 47.2606 | 2.6 | 210 | 801 | 621 | 245
2018-08-13 15:00:00 | 33.9 | 52.4283 | 4.6 | 20 | 500.5 | 252.5 | 300.5
2018-08-13 16:00:00 | 32.8 | 54.8192 | 3.05 | 175 | 316 | 112.5 | 241.5
2018-08-13 17:00:00 | 31.85 | 57.2102 | 1.5 | 15 | 54.5 | 0.5 | 54
2018-08-13 18:00:00 | 28.6 | 76.5464 | 0.75 | 180 | 108 | 162 | 66.5
2018-08-13 19:00:00 | 26.95 | 82.125 | 1.05 | 240 | 11.5 | 0 | 11.5
2018-08-13 20:00:00 | 26.1 | 87.7037 | 1.5 | 270 | 0 | 0 | 0
2018-08-13 21:00:00 | 25 | 93.6246 | 1.5 | 220 | 0 | 0 | 0
2018-08-13 22:00:00 | 24.7 | 95.334 | 0.75 | 220 | 0 | 0 | 0
2018-08-13 23:00:00 | 23.9 | 96.448 | 0 | 0 | 0 | 0 | 0
2018-08-14 00:00:00 | 23.9 | 96.448 | 1.5 | 190 | 0 | 0 | 0
2018-08-14 01:00:00 | 23.6 | 96.7335 | 1.5 | 210 | 0 | 0 | 0
2018-08-14 02:00:00 | 23.3 | 97.0189 | 1.5 | 180 | 0 | 0 | 0
2018-08-14 03:00:00 | 22.8 | 96.4186 | 1.5 | 210 | 0 | 0 | 0
2018-08-14 04:00:00 | 23.05 | 96.7188 | 0.75 | 210 | 0 | 0 | 0
2018-08-14 05:00:00 | 22.8 | 96.4186 | 0 | 0 | 0 | 0 | 0
2018-08-14 06:00:00 | 23.3 | 97.0189 | 0 | 0 | 6.5 | 5.5 | 6
2018-08-14 07:00:00 | 23.85 | 95.3077 | 0.75 | 270 | 52 | 5 | 51
2018-08-14 08:00:00 | 25 | 90.2991 | 0.7 | 320 | 214.5 | 103.5 | 166.5
2018-08-14 09:00:00 | 27.5 | 77.086 | 0 | 0 | 493 | 443.5 | 221
2018-08-14 10:00:00 | 29.15 | 74.5432 | 1.3 | 200 | 520.5 | 219.5 | 350
2018-08-14 11:00:00 | 31.7 | 65.3427 | 2.1 | 160 | 706.5 | 414.5 | 338.5
2018-08-14 12:00:00 | 32.6667 | 57.4743 | 2.2667 | 225 | 868.5 | 656.5 | 252
2018-08-14 13:00:00 | 30.45 | 59.2409 | 5.55 | 235 | 658.5 | 357.5 | 321.5
2018-08-14 14:00:00 | 26.85 | 71.4043 | 5.15 | 15 | 271.5 | 66 | 211.5
2018-08-14 15:00:00 | 24.875 | 93.5728 | 5.025 | 70 | 58 | 0 | 58
2018-08-14 16:00:00 | 24.4 | 93.5964 | 0 | 106.6667 | 38 | 0 | 38
2018-08-14 17:00:00 | 24.4 | 97.0434 | 2.1 | 140 | 119 | 97 | 79
2018-08-14 18:00:00 | 24.4 | 97.0434 | 0 | 0 | 126.5 | 114.5 | 93.5
2018-08-14 19:00:00 | 24.4 | 95.3199 | 0 | 0 | 20.5 | 30.5 | 18
2018-08-14 20:00:00 | 23.9 | 96.448 | 0 | 160 | 0 | 0 | 0
2018-08-14 21:00:00 | 23.3 | 97.0189 | 0 | 0 | 0 | 0 | 0
2018-08-14 22:00:00 | 23.3 | 97.0189 | 0 | 0 | 0 | 0 | 0
2018-08-14 23:00:00 | 22.8 | 96.4187 | 1.175 | 110 | 0 | 0 | 0
2018-08-15 00:00:00 | 22.925 | 96.4187 | 0.375 | 80 | 0 | 0 | 0
2018-08-15 01:00:00 | 22.2667 | 96.7064 | 0.5 | 90 | 0 | 0 | 0
2018-08-15 02:00:00 | 22.2 | 96.9941 | 0 | 347.5 | 0 | 0 | 0
2018-08-15 03:00:00 | 21.7 | 96.3889 | 0 | 76 | 0 | 0 | 0
2018-08-15 04:00:00 | 21.2714 | 96.3889 | 0 | 0 | 0 | 0 | 0
2018-08-15 05:00:00 | 21.52 | 96.969 | 0.3 | 220 | 0 | 0 | 0
2018-08-15 06:00:00 | 22.1667 | 99.5967 | 0 | 0 | 13.5 | 35 | 11.5
2018-08-15 07:00:00 | 22.975 | 98.23 | 0 | 0 | 146.5 | 287.5 | 80
2018-08-15 08:00:00 | 24.15 | 93.6246 | 0 | 0 | 344.5 | 495 | 131.5
2018-08-15 09:00:00 | 27.2 | 74.348 | 0 | 0 | 538 | 605 | 166.5
2018-08-15 10:00:00 | 29.45 | 70.9289 | 1.05 | 0 | 652 | 511.5 | 259.5
2018-08-15 11:00:00 | 31.1 | 63.2802 | 1.5 | 50 | 837.5 | 739.5 | 187
2018-08-15 12:00:00 | 32.8 | 59.5909 | 3.1 | 0 | 832.5 | 544 | 322.5
2018-08-15 13:00:00 | 32.8 | 58.5326 | 2.3 | 160 | 913.5 | 767.5 | 190.5
2018-08-15 14:00:00 | 33.9 | 52.4283 | 2.1 | 160 | 861.5 | 769 | 176
2018-08-15 15:00:00 | 32.8 | 55.7609 | 1.5 | 140 | 735 | 709.5 | 174.5
2018-08-15 16:00:00 | 33.35 | 54.0946 | 0.75 | 140 | 554 | 594.5 | 172.5
2018-08-15 17:00:00 | 32.8 | 55.7609 | 2.1 | 0 | 380.5 | 539 | 132
2018-08-15 18:00:00 | 31.1 | 63.2801 | 2.1 | 110 | 176.5 | 335 | 88
2018-08-15 19:00:00 | 29.7 | 66.4142 | 2.85 | 155 | 26 | 64.5 | 20.5
2018-08-15 20:00:00 | 25.6 | 81.5072 | 1.5 | 210 | 0 | 0 | 0
2018-08-15 21:00:00 | 25 | 81.9306 | 3.1 | 150 | 0 | 0 | 0
2018-08-15 22:00:00 | 24.7 | 83.4265 | 1.55 | 150 | 0 | 0 | 0
2018-08-15 23:00:00 | 23.9 | 87.5096 | 0 | 140 | 0 | 0 | 0
2018-08-16 00:00:00 | 23.3 | 93.5443 | 0 | 70 | 0 | 0 | 0
2018-08-16 01:00:00 | 23.6 | 91.883 | 0 | 0 | 0 | 0 | 0
2018-08-16 02:00:00 | 23.15 | 93.5443 | 0 | 0 | 0 | 0 | 0
2018-08-16 03:00:00 | 22.8 | 93.5204 | 1.5 | 110 | 0 | 0 | 0
2018-08-16 04:00:00 | 22.8 | 94.9695 | 0.75 | 110 | 0 | 0 | 0
2018-08-16 05:00:00 | 22.8 | 96.4187 | 0 | 50 | 0 | 0 | 0
2018-08-16 06:00:00 | 23.3 | 97.0189 | 1.5 | 100 | 13.5 | 33.5 | 11.5
2018-08-16 07:00:00 | 24.45 | 93.68 | 1.5 | 120 | 146 | 302.5 | 76.5
2018-08-16 08:00:00 | 27.8 | 81.7834 | 0 | 0 | 348 | 535 | 118.5
2018-08-16 09:00:00 | 28.9 | 76.716 | 1.5 | 200 | 508.5 | 541.5 | 181.5
2018-08-16 10:00:00 | 30 | 69.0548 | 2.05 | 200 | 554.5 | 349 | 288.5
2018-08-16 11:00:00 | 31.7 | 61.1585 | 0 | 210 | 777 | 615 | 235.5
2018-08-16 12:00:00 | 32.2 | 57.6794 | 1.5 | 330 | 698.5 | 405 | 320.5
2018-08-16 13:00:00 | 32.6667 | 58.6352 | 1.7 | 20 | 538 | 169 | 379.5
2018-08-16 14:00:00 | 31.4 | 65.3807 | 5.15 | 140 | 631.5 | 255.5 | 403.5
2018-08-16 15:00:00 | 31.1 | 67.6096 | 6.2 | 160 | 439.5 | 122 | 345
2018-08-16 16:00:00 | 30.55 | 68.7405 | 5.15 | 160 | 496 | 422 | 230.5
2018-08-16 17:00:00 | 29.4 | 67.6784 | 5.7 | 190 | 367 | 521 | 126
2018-08-16 18:00:00 | 27.2 | 79.2819 | 3.1 | 200 | 164.5 | 339 | 78.5
2018-08-16 19:00:00 | 26.4 | 83.2071 | 2.3 | 180 | 25 | 79 | 18.5
2018-08-16 20:00:00 | 25 | 87.6072 | 2.6 | 160 | 0 | 0 | 0
2018-08-16 21:00:00 | 24.4 | 90.8062 | 1.5 | 180 | 0 | 0 | 0
2018-08-16 22:00:00 | 24.15 | 92.1895 | 0.75 | 180 | 0 | 0 | 0
2018-08-16 23:00:00 | 23.3 | 93.5443 | 3.1 | 120 | 0 | 0 | 0
2018-08-17 00:00:00 | 23.9 | 93.5728 | 2.6 | 150 | 0 | 0 | 0
2018-08-17 01:00:00 | 23.6 | 95.2958 | 2.35 | 150 | 0 | 0 | 0
2018-08-17 02:00:00 | 23.3 | 93.5443 | 1.5 | 190 | 0 | 0 | 0
2018-08-17 03:00:00 | 22.9667 | 97.0189 | 1.4 | 150 | 0 | 0 | 0
2018-08-17 04:00:00 | 23.3 | 97.0189 | 1.05 | 150 | 0 | 0 | 0
2018-08-17 05:00:00 | 23.3 | 97.0189 | 2.1 | 140 | 0 | 0 | 0
2018-08-17 06:00:00 | 23.42 | 100 | 2.18 | 166 | 7 | 7.5 | 6.5
2018-08-17 07:00:00 | 24.2333 | 96.8123 | 2.7667 | 163.3333 | 67.5 | 29.5 | 61.5
2018-08-17 08:00:00 | 27.3333 | 81.7834 | 2.9333 | 153.3333 | 241.5 | 166.5 | 167.5
2018-08-17 09:00:00 | 28.54 | 74.5306 | 3.4 | 178 | 429 | 293 | 251
2018-08-17 10:00:00 | 29.7 | 70.9601 | 3.6 | 180 | 523 | 228.5 | 348
2018-08-17 11:00:00 | 31.1 | 65.6106 | 4.6 | 220 | 652.5 | 280 | 407
2018-08-17 12:00:00 | 31.7 | 57.2102 | 3.6 | 220 | 769 | 423 | 373
2018-08-17 13:00:00 | 32.0667 | 57.3423 | 3.4333 | 190 | 905 | 764.5 | 187.5
2018-08-17 14:00:00 | 32.3 | 55.7609 | 4.35 | 167.5 | 725 | 462.5 | 312
2018-08-17 15:00:00 | 27.8667 | 76.5464 | 5.1 | 280 | 383 | 124.5 | 282.5
2018-08-17 16:00:00 | 26.46 | 83.4437 | 3.78 | 182 | 237.5 | 55.5 | 203.5
2018-08-17 17:00:00 | 26.1 | 87.7037 | 2.6 | 160 | 286 | 237.5 | 175.5
2018-08-17 18:00:00 | 26.1 | 90.3758 | 2.6 | 150 | 72 | 2.5 | 71.5
2018-08-17 19:00:00 | 26.1 | 89.0398 | 3.4333 | 220 | 10 | 2 | 10
2018-08-17 20:00:00 | 24.7 | 90.8062 | 2.35 | 225 | 0 | 0 | 0
2018-08-17 21:00:00 | 24.4 | 93.5964 | 0 | 0 | 0 | 0 | 0
2018-08-17 22:00:00 | 24.4 | 93.5964 | 0 | 0 | 0 | 0 | 0
2018-08-17 23:00:00 | 24.4 | 93.5964 | 1.5 | 170 | 0 | 0 | 0
2018-08-18 00:00:00 | 23.9 | 96.4481 | 0 | 0 | 0 | 0 | 0
2018-08-18 01:00:00 | 23.6 | 96.7335 | 0 | 0 | 0 | 0 | 0
2018-08-18 02:00:00 | 23.3 | 97.0189 | 0 | 0 | 0 | 0 | 0
2018-08-18 03:00:00 | 23.3 | 97.0189 | 0 | 0 | 0 | 0 | 0
2018-08-18 04:00:00 | 23.6 | 96.7335 | 0.75 | 180 | 0 | 0 | 0
2018-08-18 05:00:00 | 23.9 | 96.448 | 1.5 | 190 | 0 | 0 | 0
2018-08-18 06:00:00 | 24.4 | 93.5964 | 1.5 | 200 | 2 | 1 | 2
2018-08-18 07:00:00 | 24.4 | 95.3199 | 1.8 | 195 | 23 | 1.5 | 23
2018-08-18 08:00:00 | 26.7 | 87.232 | 4.1 | 210 | 237.5 | 197 | 149.5
2018-08-18 09:00:00 | 28.9 | 74.5305 | 3.2667 | 206.6667 | 451 | 371 | 227.5
2018-08-18 10:00:00 | 30.525 | 71.0701 | 3.6 | 207.5 | 562 | 332.5 | 308
2018-08-18 11:00:00 | 30.15 | 79.4346 | 4.275 | 242.5 | 282.5 | 46 | 243.5
2018-08-18 12:00:00 | 25.78 | 90.3411 | 2.48 | 267.5 | 219 | 23 | 197.5
2018-08-18 13:00:00 | 28.225 | 85.2005 | 2.975 | 182.5 | 739 | 339 | 422
2018-08-18 14:00:00 | 27.7 | 84.7061 | 3.1 | 253.3333 | 148 | 23 | 127
2018-08-18 15:00:00 | 26.1333 | 93.0935 | 2.9333 | 223.3333 | 75 | 0 | 75
2018-08-18 16:00:00 | 25.3 | 93.3591 | 3.1 | 195 | 66.5 | 0 | 66.5
2018-08-18 17:00:00 | 24.4 | 93.5964 | 3.1 | 200 | 91 | 2.5 | 90
2018-08-18 18:00:00 | 23.9 | 96.448 | 3.35 | 215 | 43 | 2 | 42.5
2018-08-18 19:00:00 | 23.9 | 95.0104 | 1.8 | 220 | 5 | 0 | 5
2018-08-18 20:00:00 | 23.7 | 97.0189 | 0.5 | 240 | 0 | 0 | 0
2018-08-18 21:00:00 | 23.6 | 93.5728 | 0 | 200 | 0 | 0 | 0
2018-08-18 22:00:00 | 23.6 | 95.2958 | 0.375 | 190 | 0 | 0 | 0
2018-08-18 23:00:00 | 23.05 | 96.4186 | 1.8 | 205 | 0 | 0 | 0
2018-08-19 00:00:00 | 22.8 | 96.4186 | 0 | 63.3333 | 0 | 0 | 0
2018-08-19 01:00:00 | 22.1571 | 98.2093 | 0 | 0 | 0 | 0 | 0
2018-08-19 02:00:00 | 22.72 | 96.4186 | 0 | 160 | 0 | 0 | 0
2018-08-19 03:00:00 | 22.8 | 96.4186 | 0 | 190 | 0 | 0 | 0
2018-08-19 04:00:00 | 22.8 | 96.4186 | 0.375 | 180 | 0 | 0 | 0
2018-08-19 05:00:00 | 22.8 | 96.4186 | 0 | 0 | 0 | 0 | 0
2018-08-19 06:00:00 | 22.8 | 96.4186 | 1.05 | 225 | 1.5 | 0 | 1.5
2018-08-19 07:00:00 | 23.05 | 94.9815 | 1.8 | 230 | 13 | 0 | 13
2018-08-19 08:00:00 | 23.3 | 93.5443 | 0 | 73.3333 | 53.5 | 0 | 53.5
2018-08-19 09:00:00 | 23.6667 | 90.8062 | 1.5 | 196.6667 | 130.5 | 1.5 | 129.5
2018-08-19 10:00:00 | 24.2667 | 90.8062 | 1.8667 | 166.6667 | 190.5 | 6.5 | 185.5
2018-08-19 11:00:00 | 26.1 | 82.0668 | 2.6 | 140 | 383.5 | 55 | 335
2018-08-19 12:00:00 | 27.8 | 76.5464 | 1.5 | 160 | 725 | 312.5 | 434
2018-08-19 13:00:00 | 28.35 | 74.1749 | 2.3 | 130 | 475 | 90 | 391
2018-08-19 14:00:00 | 29.5 | 67.3897 | 3.85 | 135 | 461.5 | 107 | 367.5
2018-08-19 15:00:00 | 29.3 | 74.1637 | 4.75 | 197.5 | 539 | 260 | 337
2018-08-19 16:00:00 | 25.55 | 82.485 | 5.025 | 245 | 350.5 | 133.5 | 263
2018-08-19 17:00:00 | 23.9 | 93.5728 | 3.1 | 210 | 96.5 | 4 | 94.5
2018-08-19 18:00:00 | 23.9 | 93.5728 | 2.1 | 200 | 33 | 0 | 33
2018-08-19 19:00:00 | 23.9 | 93.5728 | 1.05 | 200 | 4.5 | 0 | 4.5
2018-08-19 20:00:00 | 23.3 | 97.0189 | 0 | 0 | 0 | 0 | 0
2018-08-19 21:00:00 | 23.225 | 97.0189 | 1.95 | 192.5 | 0 | 0 | 0
2018-08-19 22:00:00 | 23.2 | 97.0189 | 1.2 | 170 | 0 | 0 | 0
2018-08-19 23:00:00 | 23.2 | 97.0189 | 1 | 140 | 0 | 0 | 0
2018-08-20 00:00:00 | 23.3 | 97.0189 | 0 | 0 | 0 | 0 | 0
2018-08-20 01:00:00 | 23.6 | 95.2958 | 0 | 0 | 0 | 0 | 0
2018-08-20 02:00:00 | 23.9 | 93.5728 | 0 | 0 | 0 | 0 | 0
2018-08-20 03:00:00 | 23.7 | 96.448 | 0 | 0 | 0 | 0 | 0
2018-08-20 04:00:00 | 23.9 | 96.448 | 0 | 0 | 0 | 0 | 0
2018-08-20 05:00:00 | 23.95 | 96.448 | 0 | 0 | 0 | 0 | 0
2018-08-20 06:00:00 | 24.05 | 93.5964 | 1.125 | 143.3333 | 4.5 | 0 | 4.5
2018-08-20 07:00:00 | 24.8 | 95.0368 | 1.5 | 156.6667 | 57 | 2.5 | 56.5
2018-08-20 08:00:00 | 25.85 | 90.3758 | 2.35 | 190 | 101 | 0.5 | 101
2018-08-20 09:00:00 | 26.95 | 87.7992 | 2.85 | 227.5 | 271 | 54 | 238
2018-08-20 10:00:00 | 27.1333 | 86.2527 | 4.6333 | 260 | 240 | 45.5 | 206.5
2018-08-20 11:00:00 | 24.0667 | 93.5964 | 4.8 | 263.3333 | 118.5 | 2 | 116.5
2018-08-20 12:00:00 | 24.7 | 90.2991 | 3.225 | 247.5 | 260 | 23 | 238.5
2018-08-20 13:00:00 | 25.85 | 87.476 | 3.1 | 205 | 428 | 66.5 | 366
2018-08-20 14:00:00 | 27.8 | 81.7834 | 3.6 | 190 | 362 | 44.5 | 322.5
2018-08-20 15:00:00 | 25 | 93.6246 | 4.6 | 210 | 180 | 10.5 | 171.5
2018-08-20 16:00:00 | 24.4667 | 93.6105 | 3.7667 | 213.3333 | 208 | 26.5 | 190.5
2018-08-20 17:00:00 | 23.9 | 96.448 | 2.6 | 170 | 162.5 | 31 | 148
2018-08-20 18:00:00 | 23.9 | 93.5728 | 2.6 | 180 | 54 | 0 | 54
2018-08-20 19:00:00 | 23.6 | 95.2958 | 1.3 | 180 | 5 | 4 | 5
2018-08-20 20:00:00 | 23.3 | 97.0189 | 0 | 0 | 0 | 0 | 0
2018-08-20 21:00:00 | 23.3 | 97.0189 | 2.1 | 120 | 0 | 0 | 0
2018-08-20 22:00:00 | 23.3 | 97.0189 | 1.275 | 146.6667 | 0 | 0 | 0
2018-08-20 23:00:00 | 23.3 | 97.0189 | 0 | 0 | 0 | 0 | 0
2018-08-21 00:00:00 | 22.9667 | 97.0189 | 0 | 0 | 0 | 0 | 0
2018-08-21 01:00:00 | 22.5 | 96.4187 | 1.125 | 163.3333 | 0 | 0 | 0
2018-08-21 02:00:00 | 22.8 | 96.4186 | 2.1 | 170 | 0 | 0 | 0
2018-08-21 03:00:00 | 22.8 | 96.4186 | 1.5 | 200 | 0 | 0 | 0
2018-08-21 04:00:00 | 22.8 | 96.4186 | 1.5 | 220 | 0 | 0 | 0
2018-08-21 05:00:00 | 23.3 | 93.5443 | 2.1 | 190 | 0 | 0 | 0
2018-08-21 06:00:00 | 23.3 | 97.0189 | 2.1 | 180 | 11 | 36 | 9.5
2018-08-21 07:00:00 | 24.0333 | 97.0311 | 2.2667 | 193.3333 | 138.5 | 321.5 | 68.5
2018-08-21 08:00:00 | 25.5667 | 90.3758 | 3.6 | 240 | 207.5 | 180.5 | 130
2018-08-21 09:00:00 | 27.8 | 81.7834 | 4.1 | 250 | 430 | 384 | 196
2018-08-21 10:00:00 | 28.1667 | 79.2497 | 4.1 | 250 | 448.5 | 212.5 | 282.5
2018-08-21 11:00:00 | 30 | 74.6294 | 3.85 | 260 | 416.5 | 104.5 | 326
2018-08-21 12:00:00 | 28.7 | 76.9749 | 3.4167 | 298 | 587 | 261.5 | 344
2018-08-21 13:00:00 | 28.5333 | 82.3393 | 3.4 | 260 | 635 | 260 | 392.5
2018-08-21 14:00:00 | 27.8 | 74.6294 | 2.85 | 215 | 564 | 194.5 | 394
2018-08-21 15:00:00 | 30 | 79.6677 | 3.1 | 180 | 544 | 280 | 331
2018-08-21 16:00:00 | 30.3 | 75.8873 | 3.1 | 205 | 444.5 | 306 | 254.5
2018-08-21 17:00:00 | 30.6 | 74.7278 | 1.5 | 260 | 268.5 | 242.5 | 162.5
2018-08-21 18:00:00 | 28.9 | 74.4477 | 2.1 | 260 | 145 | 250.5 | 86
2018-08-21 19:00:00 | 27.8 | 82.4325 | 1.8 | 240 | 17 | 48.5 | 13.5
2018-08-21 20:00:00 | 25 | 96.4771 | 0 | 0 | 0 | 0 | 0
2018-08-21 21:00:00 | 25 | 96.4771 | 1.5 | 230 | 0 | 0 | 0
2018-08-21 22:00:00 | 25.3 | 94.7853 | 0.75 | 230 | 0 | 0 | 0
2018-08-21 23:00:00 | 25.6 | 93.0935 | 1.5 | 200 | 0 | 0 | 0
2018-08-22 00:00:00 | 25 | 96.4771 | 1.5 | 220 | 0 | 0 | 0
2018-08-22 01:00:00 | 24.7 | 95.0368 | 0.75 | 220 | 0 | 0 | 0
2018-08-22 02:00:00 | 23.9 | 93.5728 | 1.5 | 280 | 0 | 0 | 0
2018-08-22 03:00:00 | 23.3 | 93.5443 | 2.6 | 260 | 0 | 0 | 0
2018-08-22 04:00:00 | 23.05 | 93.5323 | 2.35 | 245 | 0 | 0 | 0
2018-08-22 05:00:00 | 23.3 | 93.5443 | 2.6 | 260 | 0 | 0 | 0
2018-08-22 06:00:00 | 23.3 | 93.5443 | 1.5 | 260 | 7 | 5 | 7
2018-08-22 07:00:00 | 23.85 | 90.5492 | 1.8 | 275 | 124.5 | 254 | 67.5
2018-08-22 08:00:00 | 26.7 | 76.3752 | 2.6 | 340 | 351 | 604 | 99
2018-08-22 09:00:00 | 28.3 | 69.5483 | 2.6 | 320 | 553.5 | 700.5 | 132
2018-08-22 10:00:00 | 28.85 | 66.4207 | 2.05 | 320 | 713.5 | 691 | 191
2018-08-22 11:00:00 | 30 | 61.1443 | 2.1 | 220 | 807.5 | 647.5 | 247.5
2018-08-22 12:00:00 | 31.1 | 57.4156 | 4.6 | 300 | 804 | 518.5 | 325
2018-08-22 13:00:00 | 31.4 | 55.4512 | 4.6 | 295 | 880.5 | 661 | 267
2018-08-22 14:00:00 | 31.7 | 51.8655 | 6.2 | 310 | 779 | 559.5 | 288
2018-08-22 15:00:00 | 30.6 | 53.2077 | 5.7 | 320 | 714.5 | 642 | 219.5
2018-08-22 16:00:00 | 30.6 | 52.2346 | 4.9 | 320 | 547 | 576 | 189.5
2018-08-22 17:00:00 | 30 | 53.0547 | 3.6 | 340 | 351.5 | 476 | 142.5
2018-08-22 18:00:00 | 27.8 | 62.5516 | 2.6 | 340 | 154 | 302.5 | 81.5
2018-08-22 19:00:00 | 26.7 | 68.2221 | 2.05 | 335 | 15.5 | 46.5 | 12.5
2018-08-22 20:00:00 | 25 | 78.972 | 0 | 0 | 0 | 0 | 0
2018-08-22 21:00:00 | 23.3 | 87.456 | 1.5 | 320 | 0 | 0 | 0
2018-08-22 22:00:00 | 23.05 | 87.4335 | 1.8 | 325 | 0 | 0 | 0
2018-08-22 23:00:00 | 22.2 | 90.6578 | 1.5 | 320 | 0 | 0 | 0
2018-08-23 00:00:00 | 22.2 | 90.6578 | 2.1 | 330 | 0 | 0 | 0
2018-08-23 01:00:00 | 21.65 | 90.3391 | 1.05 | 330 | 0 | 0 | 0
2018-08-23 02:00:00 | 20 | 96.3423 | 0 | 0 | 0 | 0 | 0
2018-08-23 03:00:00 | 19.4 | 96.9297 | 1.5 | 215 | 0 | 0 | 0
2018-08-23 04:00:00 | 19.4 | 96.9297 | 1.5 | 215 | 0 | 0 | 0
2018-08-23 05:00:00 | 19.4 | 93.3545 | 0 | 0 | 0 | 0 | 0
2018-08-23 06:00:00 | 20 | 96.3423 | 0 | 0 | 9.5 | 32.5 | 8
2018-08-23 07:00:00 | 21.4 | 90.2853 | 0.75 | 340 | 133.5 | 286.5 | 71.5
2018-08-23 08:00:00 | 24.4 | 76.4845 | 2.1 | 360 | 330.5 | 486 | 129
2018-08-23 09:00:00 | 26.7 | 69.2401 | 0 | 0 | 533 | 613.5 | 164
2018-08-23 10:00:00 | 27.25 | 65.8959 | 0.75 | 70 | 708 | 689.5 | 187.5
2018-08-23 11:00:00 | 29.4 | 54.9192 | 2.6 | 330 | 834.5 | 730.5 | 202.5
2018-08-23 12:00:00 | 30.6 | 49.6876 | 1.5 | 30 | 901 | 739 | 218.5
2018-08-23 13:00:00 | 30.3 | 51.3712 | 1.5 | 175 | 839.5 | 588.5 | 294.5
2018-08-23 14:00:00 | 31.1 | 48.2897 | 2.1 | 350 | 749.5 | 507 | 307.5
2018-08-23 15:00:00 | 31.1 | 45.0686 | 3.1 | 320 | 676 | 564.5 | 245
2018-08-23 16:00:00 | 30.55 | 47.2988 | 3.35 | 330 | 524.5 | 521 | 200.5
2018-08-23 17:00:00 | 30 | 49.529 | 2.6 | 330 | 331 | 420 | 148.5
2018-08-23 18:00:00 | 27.2 | 62.4173 | 2.6 | 310 | 143 | 248 | 83.5
2018-08-23 19:00:00 | 26.1 | 69.4978 | 2.35 | 320 | 13 | 39 | 10.5
2018-08-23 20:00:00 | 23.9 | 81.793 | 1.5 | 340 | 0 | 0 | 0
2018-08-23 21:00:00 | 22.8 | 81.1474 | 0 | 0 | 0 | 0 | 0
2018-08-23 22:00:00 | 23.05 | 78.7292 | 1.3 | 360 | 0 | 0 | 0
2018-08-23 23:00:00 | 22.2 | 81.5775 | 0 | 360 | 0 | 0 | 0
2018-08-24 00:00:00 | 21.7 | 86.7697 | 0 | 20 | 0 | 0 | 0
2018-08-24 01:00:00 | 21.7 | 85.4377 | 0.75 | 40 | 0 | 0 | 0
2018-08-24 02:00:00 | 21.7 | 84.1056 | 1.5 | 20 | 0 | 0 | 0
2018-08-24 03:00:00 | 21.1 | 84.0382 | 2.1 | 20 | 0 | 0 | 0
2018-08-24 04:00:00 | 21.1 | 85.6473 | 2.1 | 30 | 0 | 0 | 0
2018-08-24 05:00:00 | 20.6 | 89.9839 | 2.1 | 80 | 0 | 0 | 0
2018-08-24 06:00:00 | 20.6 | 89.9839 | 3.1 | 90 | 8.5 | 21.5 | 7.5
2018-08-24 07:00:00 | 21.95 | 84.3561 | 3.6 | 80 | 129.5 | 223 | 81.5
2018-08-24 08:00:00 | 25 | 73.79 | 5.1 | 80 | 318.5 | 390.5 | 157.5
2018-08-24 09:00:00 | 26.7 | 71.4043 | 5.1 | 90 | 342 | 229 | 209.5
2018-08-24 10:00:00 | 26.9667 | 71.6694 | 4.1 | 80 | 662.5 | 566 | 234.5
2018-08-24 11:00:00 | 28.3 | 69.5483 | 3.1 | 70 | 563.5 | 302.5 | 308
2018-08-24 12:00:00 | 29.45 | 65.3807 | 2.55 | 70 | 584 | 179.5 | 419
2018-08-24 13:00:00 | 30.55 | 63.3872 | 3.35 | 70 | 738 | 387 | 379.5
2018-08-24 14:00:00 | 30.6 | 60.9085 | 3.6 | 80 | 694.5 | 359.5 | 382.5
2018-08-24 15:00:00 | 30.6 | 59.0776 | 3.6 | 50 | 624 | 428 | 296.5
2018-08-24 16:00:00 | 30.85 | 58.2466 | 3.1 | 40 | 496 | 469.5 | 210.5
2018-08-24 17:00:00 | 30 | 63.0392 | 3.1 | 20 | 269 | 299.5 | 136
2018-08-24 18:00:00 | 27.8 | 69.4524 | 3.1 | 90 | 137 | 249.5 | 78.5
2018-08-24 19:00:00 | 26.95 | 78.578 | 2.6 | 95 | 12 | 25.5 | 10.5
2018-08-24 20:00:00 | 26.1 | 84.5885 | 3.1 | 80 | 0 | 0 | 0
2018-08-24 21:00:00 | 26.1 | 79.1277 | 3.6 | 90 | 0 | 0 | 0
2018-08-24 22:00:00 | 25.55 | 80.5292 | 3.35 | 90 | 0 | 0 | 0
2018-08-24 23:00:00 | 23.9 | 87.5097 | 3.1 | 90 | 0 | 0 | 0
2018-08-25 00:00:00 | 23.9 | 84.3496 | 3.6 | 90 | 0 | 0 | 0
2018-08-25 01:00:00 | 23.6 | 85.9028 | 3.6 | 90 | 0 | 0 | 0
2018-08-25 02:00:00 | 22.8 | 87.411 | 3.6 | 90 | 0 | 0 | 0
2018-08-25 03:00:00 | 22.8 | 87.411 | 3.6 | 90 | 0 | 0 | 0
2018-08-25 04:00:00 | 22.5 | 89.0344 | 2.55 | 80 | 0 | 0 | 0
2018-08-25 05:00:00 | 22.2 | 90.6578 | 2.1 | 80 | 0 | 0 | 0
2018-08-25 06:00:00 | 22.8 | 90.1433 | 3.6 | 90 | 9 | 28.5 | 8
2018-08-25 07:00:00 | 23.6 | 87.5328 | 3.6 | 90 | 132.5 | 295.5 | 69.5
2018-08-25 08:00:00 | 26.1 | 79.1278 | 5.1 | 130 | 333 | 524.5 | 117
2018-08-25 09:00:00 | 28.3 | 69.5483 | 3.1 | 120 | 535 | 654.5 | 144
2018-08-25 10:00:00 | 28.85 | 68.6133 | 3.85 | 110 | 709.5 | 731.5 | 160
2018-08-25 11:00:00 | 30.5 | 65.3808 | 2.35 | 100 | 804 | 703 | 200
2018-08-25 12:00:00 | 30.3 | 63.1709 | 3.1 | 95 | 635 | 226.5 | 427
2018-08-25 13:00:00 | 31.4 | 59.3923 | 4.1 | 100 | 736 | 471.5 | 303
2018-08-25 14:00:00 | 32.8 | 53.7639 | 4.6 | 90 | 843.5 | 778 | 168.5
2018-08-25 15:00:00 | 32.2 | 53.942 | 5.1 | 110 | 722 | 745.5 | 154
2018-08-25 16:00:00 | 32.2 | 52.968 | 4.85 | 105 | 551 | 674 | 138.5
2018-08-25 17:00:00 | 31.1 | 57.4156 | 5.1 | 100 | 350 | 545 | 117
2018-08-25 18:00:00 | 28.9 | 67.168 | 2.6 | 110 | 147 | 323.5 | 73.5
2018-08-25 19:00:00 | 27.8 | 73.19 | 2.35 | 110 | 13 | 41.5 | 10.5
2018-08-25 20:00:00 | 26.1 | 82.0668 | 1.5 | 120 | 0 | 0 | 0
2018-08-25 21:00:00 | 25 | 84.4697 | 3.1 | 100 | 0 | 0 | 0
2018-08-25 22:00:00 | 24.7 | 87.638 | 2.3 | 95 | 0 | 0 | 0
2018-08-25 23:00:00 | 24.4 | 87.5541 | 2.1 | 70 | 0 | 0 | 0
2018-08-26 00:00:00 | 23.9 | 90.2216 | 1.5 | 90 | 0 | 0 | 0
2018-08-26 01:00:00 | 23.6 | 90.477 | 0.75 | 90 | 0 | 0 | 0
2018-08-26 02:00:00 | 22.8 | 93.5204 | 0 | 30 | 0 | 0 | 0
2018-08-26 03:00:00 | 22.8 | 90.1433 | 0 | 0 | 0 | 0 | 0
2018-08-26 04:00:00 | 22.5 | 91.8174 | 1.3 | 70 | 0 | 0 | 0
2018-08-26 05:00:00 | 22.2 | 90.6578 | 0 | 30 | 0 | 0 | 0
2018-08-26 06:00:00 | 22.8 | 90.1433 | 1.5 | 20 | 9.5 | 38 | 8
2018-08-26 07:00:00 | 23.6 | 85.9995 | 2.05 | 35 | 135 | 342.5 | 63.5
2018-08-26 08:00:00 | 26.1 | 79.1278 | 2.6 | 80 | 338.5 | 573.5 | 103.5
2018-08-26 09:00:00 | 28.9 | 69.6629 | 2.1 | 100 | 541.5 | 695 | 127
2018-08-26 10:00:00 | 30 | 63.5393 | 2.85 | 105 | 714.5 | 753 | 150
2018-08-26 11:00:00 | 31.7 | 51.8656 | 3.1 | 70 | 842.5 | 798 | 156.5
2018-08-26 12:00:00 | 32.8 | 50.2647 | 2.1 | 120 | 911 | 817.5 | 161.5
2018-08-26 13:00:00 | 33.05 | 47.1303 | 2.85 | 75 | 910.5 | 808.5 | 167.5
2018-08-26 14:00:00 | 33.9 | 41.238 | 2.6 | 120 | 850.5 | 799 | 159
2018-08-26 15:00:00 | 33.9 | 41.238 | 1.5 | 40 | 727.5 | 764.5 | 147
2018-08-26 16:00:00 | 32.8 | 43.0936 | 2.3 | 80 | 540 | 651.5 | 146
2018-08-26 17:00:00 | 31.7 | 44.9493 | 3.1 | 100 | 353 | 577.5 | 109
2018-08-26 18:00:00 | 29.4 | 59.1584 | 2.1 | 100 | 148 | 360 | 68
2018-08-26 19:00:00 | 27.75 | 66.5681 | 2.1 | 100 | 13 | 49.5 | 10.5
2018-08-26 20:00:00 | 26.1 | 73.9777 | 1.5 | 110 | 0 | 0 | 0
2018-08-26 21:00:00 | 23.9 | 84.3496 | 0 | 0 | 0 | 0 | 0
2018-08-26 22:00:00 | 24.15 | 83.1027 | 0 | 0 | 0 | 0 | 0
2018-08-26 23:00:00 | 23.3 | 90.7324 | 0 | 0 | 0 | 0 | 0
2018-08-27 00:00:00 | 23.9 | 87.5097 | 0 | 0 | 0 | 0 | 0
2018-08-27 01:00:00 | 23.6 | 87.4828 | 0 | 340 | 0 | 0 | 0
2018-08-27 02:00:00 | 22.2 | 93.4915 | 0 | 10 | 0 | 0 | 0
2018-08-27 03:00:00 | 21.1 | 96.969 | 0 | 0 | 0 | 0 | 0
2018-08-27 04:00:00 | 21.4 | 95.2182 | 1.05 | 110 | 0 | 0 | 0
2018-08-27 05:00:00 | 21.1 | 96.969 | 2.6 | 110 | 0 | 0 | 0
2018-08-27 06:00:00 | 22.2 | 93.4915 | 0 | 330 | 9.5 | 44.5 | 8
2018-08-27 07:00:00 | 23.3 | 90.5228 | 0.75 | 90 | 136.5 | 373.5 | 59.5
2018-08-27 08:00:00 | 27.2 | 76.9185 | 1.5 | 100 | 339.5 | 597.5 | 96
2018-08-27 09:00:00 | 30 | 67.3897 | 2.6 | 90 | 542.5 | 711.5 | 120
2018-08-27 10:00:00 | 30.55 | 64.3917 | 2.6 | 95 | 716.5 | 777.5 | 135
2018-08-27 11:00:00 | 31.1 | 59.195 | 1.5 | 110 | 828 | 782 | 158.5
2018-08-27 12:00:00 | 32.8 | 53.7639 | 1.5 | 130 | 788 | 529.5 | 303
2018-08-27 13:00:00 | 33.05 | 53.0197 | 2.05 | 50 | 797 | 556 | 287.5
2018-08-27 14:00:00 | 33.9 | 47.2606 | 1.5 | 20 | 764 | 625.5 | 227
2018-08-27 15:00:00 | 33.9 | 49.0312 | 4.1 | 110 | 721 | 773.5 | 137
2018-08-27 16:00:00 | 33.05 | 52.3224 | 3.1 | 120 | 546 | 689.5 | 128
2018-08-27 17:00:00 | 32.8 | 52.1478 | 3.6 | 110 | 342.5 | 574 | 100.5
2018-08-27 18:00:00 | 30 | 65.3807 | 2.1 | 150 | 141 | 356 | 64
2018-08-27 19:00:00 | 28.9 | 69.8226 | 2.35 | 150 | 12 | 50 | 9.5
2018-08-27 20:00:00 | 26.7 | 81.646 | 2.6 | 130 | 0 | 0 | 0
2018-08-27 21:00:00 | 26.7 | 81.646 | 3.1 | 180 | 0 | 0 | 0
2018-08-27 22:00:00 | 26.15 | 84.3891 | 2.6 | 170 | 0 | 0 | 0
2018-08-27 23:00:00 | 25 | 87.6072 | 0 | 170 | 0 | 0 | 0
2018-08-28 00:00:00 | 23.9 | 93.5728 | 0 | 0 | 0 | 0 | 0
2018-08-28 01:00:00 | 23.9 | 93.5728 | 0 | 0 | 0 | 0 | 0
2018-08-28 02:00:00 | 23.3 | 93.5443 | 0 | 0 | 0 | 0 | 0
2018-08-28 03:00:00 | 22.8 | 96.4187 | 1.5 | 110 | 0 | 0 | 0
2018-08-28 04:00:00 | 22.8 | 96.4187 | 0.75 | 110 | 0 | 0 | 0
2018-08-28 05:00:00 | 22.8 | 93.5204 | 1.5 | 100 | 0 | 0 | 0
2018-08-28 06:00:00 | 23.3 | 93.5443 | 0 | 0 | 8.5 | 34 | 7.5
2018-08-28 07:00:00 | 24.45 | 90.3382 | 1.05 | 90 | 133.5 | 363.5 | 58.5
2018-08-28 08:00:00 | 27.8 | 74.2645 | 2.1 | 80 | 337 | 606 | 91.5
2018-08-28 09:00:00 | 30 | 69.8715 | 2.1 | 90 | 540.5 | 726 | 111
2018-08-28 10:00:00 | 30.55 | 66.5759 | 1.8 | 90 | 714 | 793 | 122.5
2018-08-28 11:00:00 | 32.2 | 57.6794 | 2.1 | 0 | 838 | 823.5 | 133.5
2018-08-28 12:00:00 | 33.3 | 52.2756 | 3.1 | 130 | 903 | 835 | 141
2018-08-28 13:00:00 | 33.6 | 49.7681 | 2.6 | 120 | 904.5 | 836.5 | 139.5
2018-08-28 14:00:00 | 33.3 | 47.3919 | 1.5 | 110 | 835.5 | 803 | 145.5
2018-08-28 15:00:00 | 34.4 | 45.9627 | 0 | 180 | 705.5 | 742 | 147.5
2018-08-28 16:00:00 | 34.4 | 45.2661 | 0 | 0 | 409 | 290.5 | 229.5
2018-08-28 17:00:00 | 32.8 | 48.7412 | 3.6 | 70 | 183.5 | 135.5 | 122
2018-08-28 18:00:00 | 29.2 | 63.2931 | 1.8 | 200 | 14 | 0 | 14
2018-08-28 19:00:00 | 27.775 | 68.7284 | 2.6 | 172.5 | 2 | 0.5 | 2
2018-08-28 20:00:00 | 26.1 | 82.0668 | 0 | 0 | 0 | 0 | 0
2018-08-28 21:00:00 | 25.9 | 84.5347 | 0.7 | 170 | 0 | 0 | 0
2018-08-28 22:00:00 | 25 | 87.6704 | 1.05 | 110 | 0 | 0 | 0
2018-08-28 23:00:00 | 23.9 | 93.5728 | 2.1 | 100 | 0 | 0 | 0
2018-08-29 00:00:00 | 23.9 | 90.2216 | 0 | 140 | 0 | 0 | 0
2018-08-29 01:00:00 | 23.6 | 91.883 | 1.05 | 110 | 0 | 0 | 0
2018-08-29 02:00:00 | 23.3 | 93.5443 | 0 | 0 | 0 | 0 | 0
2018-08-29 03:00:00 | 22.8 | 96.4187 | 2.1 | 100 | 0 | 0 | 0
2018-08-29 04:00:00 | 22.8 | 96.4187 | 1.05 | 100 | 0 | 0 | 0
2018-08-29 05:00:00 | 22.2 | 96.9941 | 1.5 | 110 | 0 | 0 | 0
2018-08-29 06:00:00 | 22.8 | 96.4187 | 2.1 | 120 | 6 | 9 | 5.5
2018-08-29 07:00:00 | 23.8667 | 93.6124 | 2.1 | 96.6667 | 106 | 171 | 68.5
2018-08-29 08:00:00 | 27.2 | 76.9185 | 0 | 0 | 278.5 | 339.5 | 143.5
2018-08-29 09:00:00 | 28.6 | 69.758 | 0 | 0 | 367 | 276.5 | 213
2018-08-29 10:00:00 | 30 | 67.435 | 1.05 | 0 | 632.5 | 562.5 | 211
2018-08-29 11:00:00 | 31.35 | 63.4108 | 2.35 | 350 | 611 | 307 | 348.5
2018-08-29 12:00:00 | 31.65 | 59.4517 | 2.35 | 195 | 835 | 658.5 | 235
2018-08-29 13:00:00 | 32.6667 | 56.6078 | 2.2667 | 205 | 886 | 781.5 | 173.5
2018-08-29 14:00:00 | 31.7 | 57.2102 | 2.6 | 115 | 794 | 694 | 199
2018-08-29 15:00:00 | 31.7 | 63.4108 | 4.1 | 210 | 569.5 | 439 | 236
2018-08-29 16:00:00 | 30.5667 | 66.5843 | 4.2667 | 196.6667 | 398 | 321 | 205.5
2018-08-29 17:00:00 | 28.9 | 65.149 | 0 | 103.3333 | 93.5 | 27.5 | 82
2018-08-29 18:00:00 | 26.7 | 81.646 | 2.6 | 20 | 41.5 | 0 | 41.5
2018-08-29 19:00:00 | 25.55 | 87.6212 | 2.05 | 25 | 4 | 3 | 4
2018-08-29 20:00:00 | 23.9 | 93.5728 | 2.6 | 40 | 0 | 0 | 0
2018-08-29 21:00:00 | 23.9 | 93.5728 | 2.6 | 80 | 0 | 0 | 0
2018-08-29 22:00:00 | 23.9 | 93.5728 | 2.6 | 95 | 0 | 0 | 0
2018-08-29 23:00:00 | 23.55 | 95.59 | 1.03 | 35 | 0 | 0 | 0
2018-08-30 00:00:00 | 23.4 | 95.86 | 2.06 | 80 | 0 | 0 | 0
2018-08-30 01:00:00 | 23.2 | 94.13 | 1.54 | 120 | 0 | 0 | 0
2018-08-30 02:00:00 | 22.6 | 94.68 | 0 | 0 | 0 | 0 | 0
2018-08-30 03:00:00 | 22.6667 | 96.9941 | 1.9 | 96.6667 | 0 | 0 | 0
2018-08-30 04:00:00 | 22.65 | 96.7064 | 2.075 | 87.5 | 0 | 0 | 0
2018-08-30 05:00:00 | 22.8 | 96.4187 | 1.5 | 60 | 0 | 0 | 0
2018-08-30 06:00:00 | 23.3 | 93.5443 | 2.6 | 20 | 2.5 | 0 | 2.5
2018-08-30 07:00:00 | 23.3 | 93.5443 | 2.6 | 60 | 50 | 13.5 | 46.5
2018-08-30 08:00:00 | 23.0333 | 93.5204 | 4.1 | 100 | 111 | 55.5 | 92
2018-08-30 09:00:00 | 23.8667 | 87.6072 | 3.2667 | 76.6667 | 85.5 | 1.5 | 84.5
2018-08-30 10:00:00 | 25.9333 | 83.4096 | 2.2667 | 63.3333 | 414 | 110.5 | 330.5
2018-08-30 11:00:00 | 28.3 | 69.5483 | 2.05 | 70 | 726.5 | 534.5 | 266.5
2018-08-30 12:00:00 | 30 | 61.1443 | 2.1 | 60 | 902.5 | 859 | 122.5
2018-08-30 13:00:00 | 30 | 61.1443 | 2.6 | 75 | 892 | 833.5 | 134
2018-08-30 14:00:00 | 30 | 58.9363 | 3.1 | 110 | 811 | 778.5 | 146
2018-08-30 15:00:00 | 30.6 | 56.9443 | 4.1 | 110 | 664.5 | 691 | 147
2018-08-30 16:00:00 | 30.6 | 56.9443 | 3.85 | 105 | 519.5 | 680 | 118.5
2018-08-30 17:00:00 | 26.3 | 81.646 | 2.2333 | 220 | 277 | 437.5 | 89
2018-08-30 18:00:00 | 26.1 | 76.7492 | 6.7 | 170 | 62.5 | 58 | 53.5
2018-08-30 19:00:00 | 25.25 | 79.3025 | 4.65 | 160 | 7.5 | 28 | 6.5
2018-08-30 20:00:00 | 23.9 | 84.3496 | 3.1 | 140 | 0 | 0 | 0
2018-08-30 21:00:00 | 23.3 | 87.456 | 3.1 | 90 | 0 | 0 | 0
2018-08-30 22:00:00 | 23.85 | 84.6559 | 2.85 | 95 | 0 | 0 | 0
2018-08-30 23:00:00 | 22.8 | 90.1433 | 1.5 | 50 | 0 | 0 | 0
2018-08-31 00:00:00 | 23.3 | 87.456 | 0 | 0 | 0 | 0 | 0
2018-08-31 01:00:00 | 22.75 | 90.4738 | 1.3 | 110 | 0 | 0 | 0
2018-08-31 02:00:00 | 22.2 | 90.6578 | 2.6 | 110 | 0 | 0 | 0
2018-08-31 03:00:00 | 21.7 | 93.4674 | 2.6 | 90 | 0 | 0 | 0
2018-08-31 04:00:00 | 21.7 | 93.4674 | 2.85 | 90 | 0 | 0 | 0
2018-08-31 05:00:00 | 21.1 | 96.969 | 3.1 | 90 | 0 | 0 | 0
2018-08-31 06:00:00 | 21.7 | 93.4674 | 3.1 | 80 | 8 | 39 | 7
2018-08-31 07:00:00 | 22.5 | 90.4617 | 3.6 | 85 | 130 | 389 | 52.5
2018-08-31 08:00:00 | 25.6 | 76.2023 | 4.1 | 120 | 333.5 | 623 | 84.5
2018-08-31 09:00:00 | 27.8 | 69.4524 | 2.1 | 80 | 535.5 | 737 | 103.5
2018-08-31 10:00:00 | 28.35 | 68.3102 | 2.6 | 85 | 565.5 | 377.5 | 290.5
2018-08-31 11:00:00 | 30 | 65.3807 | 3.6 | 115 | 523.5 | 135.5 | 409
2018-08-31 12:00:00 | 30.3 | 63.1709 | 3.85 | 120 | 516.5 | 94.5 | 431
2018-08-31 13:00:00 | 30.6 | 63.1709 | 3.85 | 120 | 528.5 | 99.5 | 438
2018-08-31 14:00:00 | 31.1 | 61.3937 | 4.1 | 110 | 542.5 | 167 | 401.5
2018-08-31 15:00:00 | 31.7 | 59.3352 | 4.6 | 130 | 607 | 465.5 | 262.5
2018-08-31 16:00:00 | 30.9667 | 61.253 | 4.1 | 116.6667 | 412.5 | 322 | 226.5
2018-08-31 17:00:00 | 29.0333 | 69.5483 | 5.1667 | 136.6667 | 295 | 446 | 107
2018-08-31 18:00:00 | 22.8333 | 93.4915 | 5.4833 | 200 | 94.5 | 131.5 | 67.5
2018-08-31 19:00:00 | 22.5 | 94.9551 | 2.1 | 150 | 6 | 12 | 5.5
2018-08-31 20:00:00 | 23.3 | 93.5443 | 2.6 | 80 | 0 | 0 | 0
2018-08-31 21:00:00 | 23.3 | 93.5443 | 0 | 75 | 0 | 0 | 0
2018-08-31 22:00:00 | 23.85 | 90.5492 | 1.05 | 70 | 0 | 0 | 0
2018-08-31 23:00:00 | 22.8 | 93.5204 | 2.6 | 60 | 0 | 0 | 0
2018-09-01 00:00:00 | 22.8 | 93.5204 | 2.6 | 40 | 0 | 0 | 0
2018-09-01 01:00:00 | 22.8 | 93.5204 | 2.85 | 65 | 0 | 0 | 0
2018-09-01 02:00:00 | 22.2 | 96.9941 | 2.6 | 110 | 0 | 0 | 0
2018-09-01 03:00:00 | 22.2 | 93.4915 | 2.6 | 100 | 0 | 0 | 0
2018-09-01 04:00:00 | 21.95 | 93.4795 | 2.35 | 85 | 0 | 0 | 0
2018-09-01 05:00:00 | 21.7 | 93.4674 | 2.1 | 70 | 0 | 0 | 0
2018-09-01 06:00:00 | 22.2 | 93.4915 | 2.1 | 70 | 7.5 | 36 | 6.5
2018-09-01 07:00:00 | 23.05 | 90.5006 | 2.85 | 80 | 129 | 385 | 53
2018-09-01 08:00:00 | 26.1 | 79.1277 | 5.7 | 100 | 330.5 | 612.5 | 87.5
2018-09-01 09:00:00 | 28.9 | 74.4478 | 4.6 | 100 | 524 | 690 | 118.5
2018-09-01 10:00:00 | 29.75 | 72.0072 | 4.35 | 105 | 689 | 749.5 | 138.5
2018-09-01 11:00:00 | 30.6 | 67.5099 | 5.1 | 70 | 700 | 477.5 | 299.5
2018-09-01 12:00:00 | 32.2 | 57.6794 | 4.6 | 90 | 700 | 368.5 | 366.5
2018-09-01 13:00:00 | 31.95 | 58.5073 | 5.4 | 90 | 826 | 630 | 257
2018-09-01 14:00:00 | 32.8 | 55.7609 | 5.1 | 110 | 820.5 | 808 | 136.5
2018-09-01 15:00:00 | 32.8 | 55.7609 | 7.2 | 110 | 628 | 663 | 133.5
2018-09-01 16:00:00 | 31.95 | 58.5773 | 5.65 | 110 | 470.5 | 559.5 | 140.5
2018-09-01 17:00:00 | 30 | 65.3807 | 2.6 | 130 | 246.5 | 257 | 137
2018-09-01 18:00:00 | 28.3 | 74.348 | 2.1 | 120 | 67.5 | 17 | 64
2018-09-01 19:00:00 | 28.05 | 74.3062 | 2.1 | 115 | 5 | 5 | 5
2018-09-01 20:00:00 | 26.1 | 87.7037 | 1.5 | 100 | 0 | 0 | 0
2018-09-01 21:00:00 | 26.1 | 84.5885 | 0 | 0 | 0 | 0 | 0
2018-09-01 22:00:00 | 25.55 | 89.1066 | 1.3 | 90 | 0 | 0 | 0
2018-09-01 23:00:00 | 25 | 90.2991 | 2.6 | 110 | 0 | 0 | 0
2018-09-02 00:00:00 | 24.4 | 90.8062 | 3.1 | 100 | 0 | 0 | 0
2018-09-02 01:00:00 | 24.15 | 92.1895 | 3.1 | 95 | 0 | 0 | 0
2018-09-02 02:00:00 | 23.3 | 93.5443 | 2.1 | 110 | 0 | 0 | 0
2018-09-02 03:00:00 | 23.3 | 93.5443 | 3.1 | 100 | 0 | 0 | 0
2018-09-02 04:00:00 | 23.3 | 93.5443 | 2.85 | 100 | 0 | 0 | 0
2018-09-02 05:00:00 | 22.8 | 96.4187 | 3.1 | 100 | 0 | 0 | 0
2018-09-02 06:00:00 | 23.3 | 93.5443 | 3.1 | 90 | 5.5 | 18 | 5
2018-09-02 07:00:00 | 24.45 | 89.0395 | 3.35 | 95 | 117 | 311 | 57
2018-09-02 08:00:00 | 27.2 | 76.9185 | 3.6 | 80 | 327.5 | 610.5 | 84.5
2018-09-02 09:00:00 | 28.9 | 71.8034 | 4.6 | 100 | 523 | 702 | 116.5
2018-09-02 10:00:00 | 29.75 | 67.4872 | 4.6 | 110 | 680.5 | 711 | 155.5
2018-09-02 11:00:00 | 31.7 | 61.1585 | 5.1 | 100 | 700.5 | 425 | 342
2018-09-02 12:00:00 | 30.6 | 60.9085 | 4.1 | 120 | 708.5 | 353.5 | 389.5
2018-09-02 13:00:00 | 31.4 | 58.2611 | 4.9 | 105 | 770.5 | 545.5 | 279
2018-09-02 14:00:00 | 32.8 | 52.1478 | 4.1 | 110 | 795 | 758.5 | 156
2018-09-02 15:00:00 | 32.8 | 52.1478 | 5.7 | 110 | 704 | 794.5 | 119.5
2018-09-02 16:00:00 | 32.5 | 52.0709 | 5.7 | 100 | 530 | 726 | 107.5
2018-09-02 17:00:00 | 31.1 | 59.195 | 5.1 | 100 | 327 | 603.5 | 88.5
2018-09-02 18:00:00 | 28.9 | 65.149 | 3.1 | 110 | 124.5 | 359 | 54.5
2018-09-02 19:00:00 | 28.05 | 71.0337 | 2.85 | 110 | 7 | 29.5 | 6.5
2018-09-02 20:00:00 | 27.2 | 74.1637 | 5.1 | 120 | 0 | 0 | 0
2018-09-02 21:00:00 | 25.6 | 76.2023 | 3.1 | 130 | 0 | 0 | 0
2018-09-02 22:00:00 | 24.75 | 81.856 | 2.85 | 115 | 0 | 0 | 0
2018-09-02 23:00:00 | 23.9 | 84.3496 | 2.1 | 80 | 0 | 0 | 0
2018-09-03 00:00:00 | 22.8 | 90.1433 | 2.6 | 100 | 0 | 0 | 0
2018-09-03 01:00:00 | 22.8 | 90.1433 | 2.35 | 95 | 0 | 0 | 0
2018-09-03 02:00:00 | 22.8 | 93.5204 | 2.6 | 80 | 0 | 0 | 0
2018-09-03 03:00:00 | 23.3 | 93.5443 | 3.1 | 90 | 0 | 0 | 0
2018-09-03 04:00:00 | 23.05 | 94.9815 | 3.1 | 90 | 0 | 0 | 0
2018-09-03 05:00:00 | 23.3 | 93.5443 | 3.1 | 90 | 0 | 0 | 0
2018-09-03 06:00:00 | 23.15 | 93.5443 | 3.35 | 90 | 6.5 | 28 | 6
2018-09-03 07:00:00 | 23.8667 | 93.5704 | 3.9667 | 93.3333 | 125 | 370.5 | 53
2018-09-03 08:00:00 | 25 | 87.6072 | 4.1 | 90 | 200.5 | 296 | 95
2018-09-03 09:00:00 | 26.1 | 84.5885 | 4.9 | 85 | 171.5 | 5 | 168.5
2018-09-03 10:00:00 | 27.225 | 80.5675 | 4.475 | 87.5 | 312 | 40 | 282
2018-09-03 11:00:00 | 29.8333 | 65.112 | 5.3 | 83.3333 | 600.5 | 315 | 331
2018-09-03 12:00:00 | 31.1 | 61.3937 | 4.1 | 80 | 753 | 566.5 | 245
2018-09-03 13:00:00 | 31.1 | 60.2943 | 4.35 | 80 | 610.5 | 268 | 370
2018-09-03 14:00:00 | 30.6 | 60.9085 | 4.6 | 60 | 555.5 | 311 | 290.5
2018-09-03 15:00:00 | 32.2 | 55.6137 | 5.7 | 40 | 646.5 | 670.5 | 156
2018-09-03 16:00:00 | 31.95 | 59.5122 | 4.15 | 70 | 423.5 | 537.5 | 116.5
2018-09-03 17:00:00 | 27.2 | 71.9344 | 6.2 | 120 | 281.5 | 478 | 88
2018-09-03 18:00:00 | 25.55 | 81.9306 | 2.6 | 110 | 22 | 10.5 | 20
2018-09-03 19:00:00 | 25 | 83.2002 | 2.9333 | 93.3333 | 1.5 | 0.5 | 1.5
2018-09-03 20:00:00 | 25.6 | 81.5072 | 0 | 50 | 0 | 0 | 0
2018-09-03 21:00:00 | 25 | 90.2991 | 0 | 30 | 0 | 0 | 0
2018-09-03 22:00:00 | 24.7 | 90.5527 | 0.75 | 60 | 0 | 0 | 0
2018-09-03 23:00:00 | 23.9 | 90.2216 | 2.1 | 20 | 0 | 0 | 0
2018-09-04 00:00:00 | 23.9 | 90.2216 | 3.1 | 50 | 0 | 0 | 0
2018-09-04 01:00:00 | 23.6 | 90.477 | 3.6 | 65 | 0 | 0 | 0
2018-09-04 02:00:00 | 23.3 | 90.7324 | 3.6 | 90 | 0 | 0 | 0
2018-09-04 03:00:00 | 23.3 | 90.7324 | 4.6 | 80 | 0 | 0 | 0
2018-09-04 04:00:00 | 23.05 | 92.1264 | 4.1 | 80 | 0 | 0 | 0
2018-09-04 05:00:00 | 23.15 | 90.7324 | 3.6 | 80 | 0 | 0 | 0
2018-09-04 06:00:00 | 23.3 | 93.5443 | 3.1 | 80 | 4 | 4.5 | 4
2018-09-04 07:00:00 | 23.85 | 92.1753 | 3.6 | 80 | 73.5 | 45.5 | 64
2018-09-04 08:00:00 | 26.1 | 84.5885 | 5.7 | 80 | 140.5 | 36 | 127
2018-09-04 09:00:00 | 28.5333 | 72.327 | 5.8667 | 100 | 363.5 | 209 | 241
2018-09-04 10:00:00 | 28.3 | 75.8045 | 5.7 | 95 | 643.5 | 631.5 | 181.5
2018-09-04 11:00:00 | 28.9 | 71.8034 | 5.7 | 110 | 530 | 151.5 | 402.5
2018-09-04 12:00:00 | 30 | 67.3897 | 4.6 | 90 | 507.5 | 98 | 419.5
2018-09-04 13:00:00 | 31.52 | 63.3625 | 6.48 | 100 | 625.5 | 243 | 408.5
2018-09-04 14:00:00 | 30.55 | 63.0392 | 6.45 | 75 | 555 | 218 | 371
2018-09-04 15:00:00 | 30.3333 | 63.2801 | 6 | 96.6667 | 501.5 | 257 | 313.5
2018-09-04 16:00:00 | 29.45 | 69.9133 | 5.65 | 65 | 258 | 57.5 | 224.5
2018-09-04 17:00:00 | 27.8 | 79.3654 | 2.6 | 50 | 155.5 | 38.5 | 140
2018-09-04 18:00:00 | 25.275 | 93.5443 | 4 | 115 | 32 | 0 | 32
2018-09-04 19:00:00 | 23.6 | 93.5585 | 2.3 | 80 | 2 | 0 | 2
2018-09-04 20:00:00 | 23.3 | 93.5443 | 3.6 | 70 | 0 | 0 | 0
2018-09-04 21:00:00 | 23.3 | 93.5443 | 2.1 | 60 | 0 | 0 | 0
2018-09-04 22:00:00 | 23.3 | 93.5443 | 2.6 | 70 | 0 | 0 | 0
2018-09-04 23:00:00 | 23.3 | 93.5443 | 3.6 | 90 | 0 | 0 | 0
2018-09-05 00:00:00 | 23.3 | 93.5443 | 4.1 | 80 | 0 | 0 | 0
2018-09-05 01:00:00 | 23.6 | 93.5585 | 3.6 | 85 | 0 | 0 | 0
2018-09-05 02:00:00 | 23.9 | 93.5728 | 4.1 | 80 | 0 | 0 | 0
2018-09-05 03:00:00 | 23.9 | 96.448 | 4.1 | 90 | 0 | 0 | 0
2018-09-05 04:00:00 | 24.2333 | 95.0222 | 3.7667 | 90 | 0 | 0 | 0
2018-09-05 05:00:00 | 24.4 | 93.5964 | 4.35 | 80 | 0 | 0 | 0
2018-09-05 06:00:00 | 24.4 | 93.5964 | 3.35 | 110 | 2 | 0 | 2
2018-09-05 07:00:00 | 24.8 | 93.6105 | 3.5167 | 101.6667 | 35 | 0 | 35
2018-09-05 08:00:00 | 25.6 | 90.3411 | 3.9333 | 106.6667 | 56.5 | 0 | 56.5
2018-09-05 09:00:00 | 26.7 | 84.6528 | 5.1 | 100 | 208 | 19 | 196.5
2018-09-05 10:00:00 | 26.7 | 84.6528 | 5.4 | 115 | 177.5 | 7.5 | 172
2018-09-05 11:00:00 | 26.95 | 82.2017 | 4.35 | 110 | 157 | 3 | 154.5
2018-09-05 12:00:00 | 28.3 | 74.348 | 5.95 | 125 | 298.5 | 17.5 | 283
2018-09-05 13:00:00 | 28.3 | 74.348 | 5.15 | 125 | 346 | 28.5 | 321
2018-09-05 14:00:00 | 26.525 | 93.5728 | 3.725 | 177.5 | 126.5 | 2 | 125
2018-09-05 15:00:00 | 24.4 | 97.0434 | 2.05 | 215 | 60 | 0 | 60
2018-09-05 16:00:00 | 24.7 | 96.7602 | 1.8 | 185 | 109.5 | 3.5 | 107.5
2018-09-05 17:00:00 | 25.6 | 90.3411 | 3.1 | 130 | 110 | 13.5 | 104
2018-09-05 18:00:00 | 23.9 | 93.5728 | 3.1 | 160 | 23.5 | 0 | 23.5
2018-09-05 19:00:00 | 23.6 | 93.5585 | 2.85 | 145 | 1 | 0 | 1
2018-09-05 20:00:00 | 23.3 | 93.5443 | 2.1 | 100 | 0 | 0 | 0
2018-09-05 21:00:00 | 23.3 | 93.5443 | 1.5 | 100 | 0 | 0 | 0
2018-09-05 22:00:00 | 23.3 | 93.5443 | 1.5 | 95 | 0 | 0 | 0
2018-09-05 23:00:00 | 23.3 | 93.5443 | 2.1 | 80 | 0 | 0 | 0
2018-09-06 00:00:00 | 23.3 | 93.5443 | 0 | 0 | 0 | 0 | 0
2018-09-06 01:00:00 | 23.3 | 95.2816 | 0 | 0 | 0 | 0 | 0
2018-09-06 02:00:00 | 23.3 | 97.0189 | 1.5 | 80 | 0 | 0 | 0
2018-09-06 03:00:00 | 23.9 | 93.5728 | 0 | 40 | 0 | 0 | 0
2018-09-06 04:00:00 | 23.6 | 95.2958 | 0 | 0 | 0 | 0 | 0
2018-09-06 05:00:00 | 23.3 | 97.0189 | 0 | 0 | 0 | 0 | 0
2018-09-06 06:00:00 | 23.15 | 97.0189 | 1.5 | 85 | 2 | 0 | 2
2018-09-06 07:00:00 | 23.8667 | 97.0311 | 1 | 90 | 64.5 | 38.5 | 56
2018-09-06 08:00:00 | 25 | 90.3411 | 2.85 | 95 | 204.5 | 134 | 150.5
2018-09-06 09:00:00 | 26.7 | 84.6528 | 2.6 | 110 | 301.5 | 112 | 239
2018-09-06 10:00:00 | 27.5 | 82.0437 | 2.85 | 115 | 356 | 65.5 | 307.5
2018-09-06 11:00:00 | 28.9 | 76.716 | 2.6 | 90 | 343.5 | 39.5 | 311
2018-09-06 12:00:00 | 28.9 | 76.716 | 4.1 | 80 | 286 | 16 | 271.5
2018-09-06 13:00:00 | 29.45 | 73.2937 | 3.85 | 90 | 256.5 | 13.5 | 244.5
2018-09-06 14:00:00 | 31.7 | 63.4108 | 1.5 | 0 | 479.5 | 149.5 | 357
2018-09-06 15:00:00 | 31.1 | 61.3937 | 1.5 | 100 | 625 | 594.5 | 193
2018-09-06 16:00:00 | 31.1 | 62.3369 | 1.8 | 150 | 345.5 | 195 | 232
2018-09-06 17:00:00 | 30 | 69.8715 | 2.1 | 190 | 148 | 43 | 133.5
2018-09-06 18:00:00 | 28.3 | 82.3352 | 1.5 | 270 | 64.5 | 40.5 | 57.5
2018-09-06 19:00:00 | 27.75 | 83.5207 | 0.75 | 270 | 2.5 | 3.5 | 2.5
2018-09-06 20:00:00 | 26.1 | 93.6759 | 0 | 0 | 0 | 0 | 0
2018-09-06 21:00:00 | 26.1 | 90.3758 | 0 | 260 | 0 | 0 | 0
2018-09-06 22:00:00 | 25.55 | 93.4265 | 0 | 0 | 0 | 0 | 0
2018-09-06 23:00:00 | 24.4 | 97.0434 | 1.5 | 200 | 0 | 0 | 0
2018-09-07 00:00:00 | 23.9 | 96.448 | 0 | 0 | 0 | 0 | 0
2018-09-07 01:00:00 | 23.9 | 96.448 | 0.75 | 300 | 0 | 0 | 0
2018-09-07 02:00:00 | 23.3 | 97.0189 | 0 | 0 | 0 | 0 | 0
2018-09-07 03:00:00 | 22.8 | 96.4187 | 0 | 0 | 0 | 0 | 0
2018-09-07 04:00:00 | 22.975 | 96.7188 | 0 | 350 | 0 | 0 | 0
2018-09-07 05:00:00 | 22.8 | 100 | 0.375 | 290 | 0 | 0 | 0
2018-09-07 06:00:00 | 22.925 | 97.0189 | 0.375 | 70 | 5 | 29 | 4.5
2018-09-07 07:00:00 | 23.85 | 95.3077 | 1.05 | 60 | 121.5 | 395 | 48
2018-09-07 08:00:00 | 27.8 | 76.5464 | 1.5 | 20 | 328 | 655 | 75.5
2018-09-07 09:00:00 | 29.4 | 72.327 | 2.1 | 110 | 534.5 | 777.5 | 89.5
2018-09-07 10:00:00 | 29.7 | 69.8583 | 2.1 | 100 | 710 | 843 | 99
2018-09-07 11:00:00 | 31.7 | 57.2102 | 3.1 | 100 | 834 | 875.5 | 105
2018-09-07 12:00:00 | 31.7 | 57.2102 | 3.6 | 100 | 893.5 | 878.5 | 114
2018-09-07 13:00:00 | 32.25 | 54.679 | 3.1 | 110 | 859 | 790.5 | 159
2018-09-07 14:00:00 | 33.3 | 48.8732 | 4.1 | 120 | 802.5 | 800 | 140
2018-09-07 15:00:00 | 32.8 | 50.2647 | 3.6 | 140 | 698.5 | 832.5 | 101.5
2018-09-07 16:00:00 | 32.25 | 50.1208 | 1.8 | 140 | 520.5 | 757.5 | 95
2018-09-07 17:00:00 | 31.7 | 49.977 | 3.6 | 150 | 312.5 | 627.5 | 77.5
2018-09-07 18:00:00 | 28.9 | 69.6628 | 1.5 | 180 | 109.5 | 359.5 | 47
2018-09-07 19:00:00 | 27.8 | 75.6544 | 0.75 | 180 | 4 | 20.5 | 4
2018-09-07 20:00:00 | 25.6 | 87.1322 | 0 | 0 | 0 | 0 | 0
2018-09-07 21:00:00 | 24.4 | 90.8062 | 0 | 0 | 0 | 0 | 0
2018-09-07 22:00:00 | 24.15 | 92.1895 | 0 | 0 | 0 | 0 | 0
2018-09-07 23:00:00 | 24.4 | 90.8062 | 0 | 0 | 0 | 0 | 0
2018-09-08 00:00:00 | 23.3 | 93.5443 | 0 | 0 | 0 | 0 | 0
2018-09-08 01:00:00 | 23.05 | 94.9815 | 1.05 | 160 | 0 | 0 | 0
2018-09-08 02:00:00 | 22.2 | 96.9941 | 0 | 10 | 0 | 0 | 0
2018-09-08 03:00:00 | 22.2 | 96.9941 | 0 | 0 | 0 | 0 | 0
2018-09-08 04:00:00 | 21.95 | 96.6915 | 0 | 0 | 0 | 0 | 0
2018-09-08 05:00:00 | 22.0333 | 96.9941 | 0.5 | 90 | 0 | 0 | 0
2018-09-08 06:00:00 | 22.8 | 93.5204 | 1.5 | 80 | 5 | 28 | 4.5
2018-09-08 07:00:00 | 23.6 | 92.1633 | 0.75 | 80 | 82 | 142.5 | 56
2018-09-08 08:00:00 | 27.2 | 79.2819 | 1.5 | 90 | 325 | 644 | 78
2018-09-08 09:00:00 | 29.4 | 67.6783 | 1.5 | 100 | 530.5 | 764 | 95.5
2018-09-08 10:00:00 | 30.25 | 63.4366 | 1.5 | 100 | 702 | 818 | 110.5
2018-09-08 11:00:00 | 30.6 | 60.9085 | 0 | 0 | 723.5 | 613.5 | 218
2018-09-08 12:00:00 | 31.7 | 57.2102 | 3.1 | 90 | 583.5 | 203.5 | 403.5
2018-09-08 13:00:00 | 31.95 | 55.576 | 2.6 | 90 | 617.5 | 267.5 | 381
2018-09-08 14:00:00 | 32.2 | 51.994 | 1.5 | 180 | 642.5 | 449.5 | 273
2018-09-08 15:00:00 | 33.9 | 50.5506 | 2.1 | 0 | 573.5 | 532.5 | 192.5
2018-09-08 16:00:00 | 32.5 | 55.9721 | 1.05 | 180 | 445 | 572 | 126
2018-09-08 17:00:00 | 30.6 | 65.1119 | 1.5 | 220 | 302 | 586 | 85.5
2018-09-08 18:00:00 | 28.9 | 71.8034 | 2.1 | 270 | 102.5 | 319.5 | 47.5
2018-09-08 19:00:00 | 28.05 | 77.0025 | 2.1 | 235 | 2.5 | 10 | 2.5
2018-09-08 20:00:00 | 26.1 | 87.7037 | 2.1 | 190 | 0 | 0 | 0
2018-09-08 21:00:00 | 25.6 | 87.1322 | 0 | 70 | 0 | 0 | 0
2018-09-08 22:00:00 | 25.6 | 87.1322 | 1.8 | 200 | 0 | 0 | 0
2018-09-08 23:00:00 | 25 | 87.6072 | 3.1 | 210 | 0 | 0 | 0
2018-09-09 00:00:00 | 23.9 | 93.5728 | 1.5 | 210 | 0 | 0 | 0
2018-09-09 01:00:00 | 23.6 | 93.5585 | 1.5 | 200 | 0 | 0 | 0
2018-09-09 02:00:00 | 23.3 | 93.5443 | 0 | 0 | 0 | 0 | 0
2018-09-09 03:00:00 | 22.8 | 96.4186 | 2.1 | 260 | 0 | 0 | 0
2018-09-09 04:00:00 | 22.8 | 96.4186 | 1.05 | 260 | 0 | 0 | 0
2018-09-09 05:00:00 | 22.8 | 96.4186 | 0 | 0 | 0 | 0 | 0
2018-09-09 06:00:00 | 22.8 | 96.4186 | 0 | 0 | 4.5 | 22.5 | 4.5
2018-09-09 07:00:00 | 23.9 | 93.3589 | 1.05 | 220 | 115 | 356 | 50
2018-09-09 08:00:00 | 26.7 | 84.6528 | 3.1 | 210 | 318 | 623.5 | 80.5
2018-09-09 09:00:00 | 29.4 | 72.3269 | 3.1 | 190 | 522.5 | 747 | 98.5
2018-09-09 10:00:00 | 30 | 66.6177 | 3.1 | 205 | 692.5 | 799.5 | 116.5
2018-09-09 11:00:00 | 31.1 | 59.1949 | 3.1 | 200 | 799.5 | 798 | 140
2018-09-09 12:00:00 | 32.2 | 53.9419 | 4.1 | 180 | 703 | 443.5 | 311
2018-09-09 13:00:00 | 32.5 | 53.0448 | 4.1 | 185 | 878 | 857 | 124
2018-09-09 14:00:00 | 32.8 | 52.1477 | 5.1 | 200 | 810 | 839.5 | 120.5
2018-09-09 15:00:00 | 32.8 | 52.1477 | 4.6 | 210 | 682 | 801.5 | 113
2018-09-09 16:00:00 | 32.25 | 52.8172 | 4.1 | 200 | 505.5 | 731 | 100.5
2018-09-09 17:00:00 | 31.1 | 59.1949 | 2.1 | 210 | 297 | 584 | 83
2018-09-09 18:00:00 | 28.3 | 74.3479 | 2.1 | 180 | 63.5 | 98 | 45
2018-09-09 19:00:00 | 27.2 | 79.4682 | 1.05 | 180 | 1.5 | 5 | 1.5
2018-09-09 20:00:00 | 25.6 | 90.341 | 2.1 | 200 | 0 | 0 | 0
2018-09-09 21:00:00 | 26.1 | 84.5885 | 4.1 | 250 | 0 | 0 | 0
2018-09-09 22:00:00 | 25.55 | 87.4438 | 3.35 | 240 | 0 | 0 | 0
2018-09-09 23:00:00 | 24.4 | 87.5541 | 0 | 200 | 0 | 0 | 0
2018-09-10 00:00:00 | 23.3 | 93.5443 | 0 | 0 | 0 | 0 | 0
2018-09-10 01:00:00 | 23.05 | 94.9815 | 0 | 0 | 0 | 0 | 0
2018-09-10 02:00:00 | 22.2 | 96.9941 | 0 | 0 | 0 | 0 | 0
2018-09-10 03:00:00 | 22.2 | 96.9941 | 0 | 190 | 0 | 0 | 0
2018-09-10 04:00:00 | 22.2 | 96.9941 | 0.75 | 180 | 0 | 0 | 0
2018-09-10 05:00:00 | 22.8 | 96.4186 | 0 | 0 | 0 | 0 | 0
2018-09-10 06:00:00 | 23.3 | 97.0189 | 0 | 0 | 1.5 | 2.5 | 1.5
2018-09-10 07:00:00 | 23.9 | 93.9125 | 0 | 0 | 19.5 | 0 | 19.5
2018-09-10 08:00:00 | 25 | 87.6072 | 0 | 0 | 91.5 | 3.5 | 90
2018-09-10 09:00:00 | 26.4333 | 79.212 | 1.2 | 230 | 295.5 | 98 | 239
2018-09-10 10:00:00 | 27.5 | 76.78 | 1.8 | 200 | 441.5 | 148.5 | 334
2018-09-10 11:00:00 | 29.4 | 69.7579 | 2.1 | 0 | 577 | 220 | 396
2018-09-10 12:00:00 | 30.6 | 63.1708 | 4.1 | 300 | 683.5 | 339.5 | 384.5
2018-09-10 13:00:00 | 30.3 | 63.105 | 3.35 | 275 | 427 | 68.5 | 367
2018-09-10 14:00:00 | 30.6 | 65.1119 | 2.1 | 230 | 569.5 | 252 | 365
2018-09-10 15:00:00 | 31.1 | 63.2801 | 4.1 | 280 | 463 | 390 | 183.5
2018-09-10 16:00:00 | 29.9667 | 66.519 | 3.2667 | 243.3333 | 441 | 498.5 | 164
2018-09-10 17:00:00 | 27.8 | 74.2644 | 3.1 | 130 | 125 | 78.5 | 93.5
2018-09-10 18:00:00 | 26.7 | 81.646 | 4.1 | 320 | 38 | 30 | 34
2018-09-10 19:00:00 | 25.22 | 87.6212 | 2.58 | 320 | 1.5 | 3 | 1.5
2018-09-10 20:00:00 | 24.15 | 93.5964 | 0 | 0 | 0 | 0 | 0
2018-09-10 21:00:00 | 23.95 | 96.448 | 1.5 | 315 | 0 | 0 | 0
2018-09-10 22:00:00 | 23.92 | 96.448 | 3.08 | 222 | 0 | 0 | 0
2018-09-10 23:00:00 | 23.325 | 96.4187 | 2.325 | 236.6667 | 0 | 0 | 0
2018-09-11 00:00:00 | 23.15 | 97.0189 | 2.1 | 340 | 0 | 0 | 0
2018-09-11 01:00:00 | 23.3 | 95.2816 | 1.05 | 340 | 0 | 0 | 0
2018-09-11 02:00:00 | 23.3 | 97.0189 | 0 | 0 | 0 | 0 | 0
2018-09-11 03:00:00 | 22.8 | 96.4186 | 0 | 0 | 0 | 0 | 0
2018-09-11 04:00:00 | 22.8 | 96.4186 | 0.6 | 175 | 0 | 0 | 0
2018-09-11 05:00:00 | 22.8 | 100 | 0.6 | 130 | 0 | 0 | 0
2018-09-11 06:00:00 | 22.8 | 96.4187 | 0 | 57.5 | 4 | 16 | 4
2018-09-11 07:00:00 | 23.35 | 94.9957 | 0 | 0 | 107.5 | 306 | 52.5
2018-09-11 08:00:00 | 25 | 87.6072 | 1.5 | 50 | 290.5 | 516 | 98
2018-09-11 09:00:00 | 25.6 | 84.5347 | 1.5 | 40 | 418 | 442 | 176
2018-09-11 10:00:00 | 26.36 | 79.3995 | 0.3 | 40 | 470 | 192 | 332.5
2018-09-11 11:00:00 | 29.4 | 69.7579 | 1.5 | 10 | 519.5 | 154 | 393.5
2018-09-11 12:00:00 | 29.4 | 69.7579 | 0 | 0 | 574.5 | 160.5 | 433.5
2018-09-11 13:00:00 | 30.1667 | 66.519 | 0.5 | 20 | 800.5 | 669 | 217.5
2018-09-11 14:00:00 | 31.7 | 59.3352 | 3.1 | 340 | 786.5 | 792 | 142
2018-09-11 15:00:00 | 32.2 | 57.6793 | 3.1 | 310 | 659 | 752 | 131
2018-09-11 16:00:00 | 31.7 | 57.2102 | 2.6 | 310 | 460 | 593 | 132
2018-09-11 17:00:00 | 30.6 | 56.9443 | 1.5 | 60 | 237.5 | 360.5 | 113.5
2018-09-11 18:00:00 | 27.8 | 69.03 | 0 | 110 | 86 | 240.5 | 48
2018-09-11 19:00:00 | 27.25 | 79.2887 | 0.75 | 130 | 1 | 4.5 | 1
2018-09-11 20:00:00 | 26.1 | 84.5885 | 2.1 | 210 | 0 | 0 | 0
2018-09-11 21:00:00 | 25.6 | 87.1322 | 2.1 | 220 | 0 | 0 | 0
2018-09-11 22:00:00 | 25 | 90.3643 | 1.05 | 220 | 0 | 0 | 0
2018-09-11 23:00:00 | 24.4 | 90.8062 | 1.5 | 280 | 0 | 0 | 0
2018-09-12 00:00:00 | 23.9 | 93.5728 | 0 | 0 | 0 | 0 | 0
2018-09-12 01:00:00 | 23.6 | 93.5585 | 0.75 | 170 | 0 | 0 | 0
2018-09-12 02:00:00 | 22.8 | 96.4186 | 0 | 0 | 0 | 0 | 0
2018-09-12 03:00:00 | 22.8 | 96.4186 | 1.5 | 140 | 0 | 0 | 0
2018-09-12 04:00:00 | 22.8 | 96.4186 | 0.75 | 140 | 0 | 0 | 0
2018-09-12 05:00:00 | 22.2 | 96.9941 | 1.5 | 340 | 0 | 0 | 0
2018-09-12 06:00:00 | 22.8 | 96.4187 | 0 | 0 | 4 | 18 | 4
2018-09-12 07:00:00 | 23.9 | 93.3589 | 0 | 0 | 107.5 | 326 | 50
2018-09-12 08:00:00 | 27.2 | 82.2017 | 2.1 | 30 | 306 | 584.5 | 87
2018-09-12 09:00:00 | 30 | 72.0003 | 0 | 50 | 506.5 | 706.5 | 110
2018-09-12 10:00:00 | 30.85 | 67.7055 | 1.3 | 360 | 677 | 774.5 | 124.5
2018-09-12 11:00:00 | 31.9667 | 63.2801 | 3.1 | 26.6667 | 798.5 | 809.5 | 134.5
2018-09-12 12:00:00 | 32.2 | 57.6794 | 2.6 | 50 | 712 | 544 | 236.5
2018-09-12 13:00:00 | 32.5 | 57.5768 | 2.6 | 35 | 839 | 815 | 129.5
2018-09-12 14:00:00 | 33.9 | 50.5507 | 0 | 63.3333 | 766 | 780.5 | 134.5
2018-09-12 15:00:00 | 33.9 | 52.4283 | 1.5 | 50 | 666 | 801.5 | 106.5
2018-09-12 16:00:00 | 33.05 | 55.94 | 3.05 | 35 | 377.5 | 496 | 101
2018-09-12 17:00:00 | 33.3 | 52.2755 | 1.5 | 10 | 237.5 | 438 | 90
2018-09-12 18:00:00 | 24.5333 | 96.448 | 9.1 | 116.6667 | 67 | 136 | 45
2018-09-12 19:00:00 | 24.1 | 93.6271 | 4 | 256 | 1 | 4.5 | 1
2018-09-12 20:00:00 | 24.15 | 96.448 | 2.1 | 210 | 0 | 0 | 0
2018-09-12 21:00:00 | 23.9333 | 96.448 | 1.7333 | 210 | 0 | 0 | 0
2018-09-12 22:00:00 | 24.15 | 95.0222 | 1.3 | 210 | 0 | 0 | 0
2018-09-12 23:00:00 | 23.9 | 96.448 | 1.5 | 230 | 0 | 0 | 0
2018-09-13 00:00:00 | 23.9 | 96.448 | 0 | 0 | 0 | 0 | 0
2018-09-13 01:00:00 | 23.9 | 96.448 | 0.75 | 290 | 0 | 0 | 0
2018-09-13 02:00:00 | 23.9 | 96.448 | 1.5 | 300 | 0 | 0 | 0
2018-09-13 03:00:00 | 24.4 | 93.5964 | 1.5 | 10 | 0 | 0 | 0
2018-09-13 04:00:00 | 24.4 | 93.5964 | 1.5 | 30 | 0 | 0 | 0
2018-09-13 05:00:00 | 23.9 | 96.448 | 1.5 | 340 | 0 | 0 | 0
2018-09-13 06:00:00 | 24.4 | 93.5964 | 1.5 | 30 | 3 | 14 | 3
2018-09-13 07:00:00 | 26.1 | 87.7037 | 3.1 | 60 | 79 | 150 | 54.5
2018-09-13 08:00:00 | 27.8 | 79.3654 | 3.1 | 90 | 290 | 506 | 98
2018-09-13 09:00:00 | 29.4 | 74.5305 | 3.6 | 70 | 505 | 707.5 | 110
2018-09-13 10:00:00 | 30.25 | 71.0701 | 4.35 | 75 | 673 | 763 | 130.5
2018-09-13 11:00:00 | 32.2 | 63.5192 | 4.1 | 60 | 794 | 802 | 139
2018-09-13 12:00:00 | 32.75 | 59.7065 | 3.6 | 90 | 853.5 | 809 | 149.5
2018-09-13 13:00:00 | 33.1333 | 57.7949 | 2.7667 | 55 | 766.5 | 610.5 | 237.5
2018-09-13 14:00:00 | 33.9 | 54.0393 | 0 | 0 | 641.5 | 454.5 | 271.5
2018-09-13 15:00:00 | 32.2 | 61.6411 | 3.1 | 30 | 504 | 320 | 283
2018-09-13 16:00:00 | 29.8 | 67.9945 | 3.2 | 124 | 209 | 91.5 | 157
2018-09-13 17:00:00 | 26.65 | 82.0668 | 3.35 | 180 | 135.5 | 50.5 | 116.5
2018-09-13 18:00:00 | 25.4 | 93.6246 | 2.2667 | 273.3333 | 13.5 | 0.5 | 13.5
2018-09-13 19:00:00 | 25 | 93.6246 | 2.1 | 245 | 0.5 | 0.5 | 0.5
2018-09-13 20:00:00 | 24.4 | 93.5964 | 0 | 40 | 0 | 0 | 0
2018-09-13 21:00:00 | 25 | 90.2991 | 0 | 360 | 0 | 0 | 0
2018-09-13 22:00:00 | 24.7 | 93.6713 | 0 | 0 | 0 | 0 | 0
2018-09-13 23:00:00 | 23.9 | 96.448 | 0 | 0 | 0 | 0 | 0
2018-09-14 00:00:00 | 23.9 | 96.448 | 0 | 0 | 0 | 0 | 0
2018-09-14 01:00:00 | 23.6 | 96.7335 | 1.05 | 240 | 0 | 0 | 0
2018-09-14 02:00:00 | 23.3 | 97.0189 | 0.525 | 230 | 0 | 0 | 0
2018-09-14 03:00:00 | 23.3 | 97.0189 | 0 | 0 | 0 | 0 | 0
2018-09-14 04:00:00 | 23.05 | 96.7188 | 0 | 0 | 0 | 0 | 0
2018-09-14 05:00:00 | 22.8 | 96.4186 | 0 | 0 | 0 | 0 | 0
2018-09-14 06:00:00 | 22.6 | 96.4186 | 1.2 | 205 | 2.5 | 8 | 2.5
2018-09-14 07:00:00 | 23.1667 | 96.4333 | 0.86667 | 320 | 87.5 | 197 | 52.5
2018-09-14 08:00:00 | 27.2 | 82.2017 | 0 | 0 | 234.5 | 294 | 130
2018-09-14 09:00:00 | 29.4 | 72.3269 | 1.5 | 300 | 378.5 | 315.5 | 195
2018-09-14 10:00:00 | 30.25 | 68.9688 | 1.8 | 325 | 660.5 | 722.5 | 149
2018-09-14 11:00:00 | 32.2 | 63.5192 | 2.1 | 260 | 651.5 | 390.5 | 333.5
2018-09-14 12:00:00 | 33.9 | 52.4283 | 2.6 | 360 | 827 | 742 | 183
2018-09-14 13:00:00 | 33.9 | 53.2338 | 3.35 | 290 | 845 | 823.5 | 134.5
2018-09-14 14:00:00 | 34.4 | 50.9885 | 3.1 | 320 | 786.5 | 834.5 | 117
2018-09-14 15:00:00 | 34.4 | 50.9884 | 3.1 | 290 | 656.5 | 790 | 111.5
2018-09-14 16:00:00 | 34.15 | 51.7084 | 2.6 | 300 | 478.5 | 706 | 103
2018-09-14 17:00:00 | 32.8 | 57.4742 | 2.6 | 280 | 274.5 | 565 | 80.5
2018-09-14 18:00:00 | 30 | 72.0003 | 2.1 | 260 | 82 | 275.5 | 41.5
2018-09-14 19:00:00 | 29.45 | 74.3581 | 2.35 | 260 | 1 | 4 | 1
2018-09-14 20:00:00 | 28.3 | 82.3352 | 3.1 | 250 | 0 | 0 | 0
2018-09-14 21:00:00 | 27.2 | 87.7992 | 2.1 | 260 | 0 | 0 | 0
2018-09-14 22:00:00 | 27.2 | 87.7992 | 2.35 | 265 | 0 | 0 | 0
2018-09-14 23:00:00 | 26.1 | 90.3758 | 2.1 | 290 | 0 | 0 | 0
2018-09-15 00:00:00 | 26.1 | 90.3758 | 2.1 | 260 | 0 | 0 | 0
2018-09-15 01:00:00 | 25.55 | 92.0002 | 1.05 | 260 | 0 | 0 | 0
2018-09-15 02:00:00 | 25 | 93.6246 | 2.6 | 280 | 0 | 0 | 0
2018-09-15 03:00:00 | 23.9 | 96.448 | 0 | 0 | 0 | 0 | 0
2018-09-15 04:00:00 | 23.9 | 95.0104 | 0.75 | 280 | 0 | 0 | 0
2018-09-15 05:00:00 | 22.8 | 96.4186 | 0 | 0 | 0 | 0 | 0
2018-09-15 06:00:00 | 22.8 | 96.4186 | 0 | 20 | 3 | 23 | 3
2018-09-15 07:00:00 | 24.75 | 89.0323 | 0.75 | 360 | 110 | 414.5 | 40.5
2018-09-15 08:00:00 | 28.9 | 69.6628 | 2.1 | 40 | 314.5 | 679 | 64.5
2018-09-15 09:00:00 | 30.6 | 63.1708 | 3.1 | 360 | 518 | 796 | 77.5
2018-09-15 10:00:00 | 31.15 | 61.253 | 2.85 | 210 | 690.5 | 855.5 | 87
2018-09-15 11:00:00 | 32.8 | 55.7609 | 0 | 242.5 | 812 | 885.5 | 93.5
2018-09-15 12:00:00 | 33.3 | 54.2172 | 1.5 | 275 | 872 | 895.5 | 98
2018-09-15 13:00:00 | 35 | 47.5531 | 1.5 | 307.5 | 866 | 891 | 100
2018-09-15 14:00:00 | 35 | 47.5531 | 2.6 | 340 | 794 | 869 | 100
2018-09-15 15:00:00 | 35.6 | 44.6204 | 2.6 | 350 | 662.5 | 828 | 95
2018-09-15 16:00:00 | 35 | 46.1237 | 2.6 | 330 | 484.5 | 756.5 | 85.5
2018-09-15 17:00:00 | 33.9 | 47.2605 | 2.1 | 330 | 278 | 622 | 68
2018-09-15 18:00:00 | 29.4 | 69.7579 | 2.6 | 260 | 80.5 | 319.5 | 35.5
2018-09-15 19:00:00 | 28.9 | 74.4477 | 2.6 | 280 | 0 | 0 | 0
2018-09-15 20:00:00 | 28.3 | 79.4346 | 1.5 | 310 | 0 | 0 | 0
2018-09-15 21:00:00 | 28.9 | 69.6628 | 5.1 | 20 | 0 | 0 | 0
2018-09-15 22:00:00 | 28.35 | 69.5576 | 3.85 | 40 | 0 | 0 | 0
2018-09-15 23:00:00 | 26.1 | 79.1277 | 0 | 30 | 0 | 0 | 0
2018-09-16 00:00:00 | 24.4 | 87.5541 | 0 | 20 | 0 | 0 | 0
2018-09-16 01:00:00 | 25 | 84.5306 | 0 | 10 | 0 | 0 | 0
2018-09-16 02:00:00 | 23.9 | 90.2216 | 0 | 0 | 0 | 0 | 0
2018-09-16 03:00:00 | 23.9 | 90.2216 | 0 | 0 | 0 | 0 | 0
2018-09-16 04:00:00 | 23.35 | 93.3201 | 0 | 0 | 0 | 0 | 0
2018-09-16 05:00:00 | 22.8 | 93.5204 | 0 | 0 | 0 | 0 | 0
2018-09-16 06:00:00 | 22.2 | 96.9941 | 2.1 | 210 | 3 | 29 | 3
2018-09-16 07:00:00 | 23.9 | 89.2506 | 1.8 | 245 | 112.5 | 465 | 36.5
2018-09-16 08:00:00 | 27.8 | 71.6047 | 0 | 0 | 319.5 | 719 | 56.5
2018-09-16 09:00:00 | 30 | 65.3807 | 2.6 | 350 | 525.5 | 828.5 | 68.5
2018-09-16 10:00:00 | 30.3 | 64.2757 | 3.35 | 315 | 698.5 | 884 | 77.5
2018-09-16 11:00:00 | 32.2 | 55.6136 | 4.6 | 280 | 821 | 913 | 82.5
2018-09-16 12:00:00 | 32.8 | 53.7638 | 5.1 | 280 | 881 | 923.5 | 86
2018-09-16 13:00:00 | 33.9 | 50.5506 | 5.7 | 250 | 874.5 | 919.5 | 87
2018-09-16 14:00:00 | 33.9 | 50.5506 | 4.6 | 290 | 795.5 | 879.5 | 96
2018-09-16 15:00:00 | 33.9 | 49.0311 | 4.1 | 270 | 668 | 854.5 | 86
2018-09-16 16:00:00 | 33.6 | 48.9521 | 4.1 | 275 | 485.5 | 771 | 82
2018-09-16 17:00:00 | 32.2 | 55.6136 | 2.6 | 270 | 276.5 | 627.5 | 67.5
2018-09-16 18:00:00 | 29.4 | 67.6783 | 2.1 | 250 | 78.5 | 314 | 35.5
2018-09-16 19:00:00 | 28.05 | 76.1655 | 2.35 | 230 | 0 | 0 | 0
2018-09-16 20:00:00 | 26.7 | 81.646 | 3.1 | 240 | 0 | 0 | 0
2018-09-16 21:00:00 | 25.6 | 87.1322 | 2.6 | 200 | 0 | 0 | 0
2018-09-16 22:00:00 | 25 | 90.2991 | 3.1 | 220 | 0 | 0 | 0
2018-09-16 23:00:00 | 25 | 90.2991 | 1.5 | 220 | 0 | 0 | 0
2018-09-17 00:00:00 | 24.4 | 90.8062 | 1.5 | 210 | 0 | 0 | 0
2018-09-17 01:00:00 | 23.9 | 93.5728 | 0 | 205 | 0 | 0 | 0
2018-09-17 02:00:00 | 23.3 | 97.0189 | 1.5 | 200 | 0 | 0 | 0
2018-09-17 03:00:00 | 22.8 | 96.4186 | 2.1 | 210 | 0 | 0 | 0
2018-09-17 04:00:00 | 22.8 | 96.4186 | 1.5 | 210 | 0 | 0 | 0
2018-09-17 05:00:00 | 22.8 | 96.4186 | 1.5 | 220 | 0 | 0 | 0
2018-09-17 06:00:00 | 23.3 | 93.5443 | 0 | 146.6667 | 2.5 | 13.5 | 2.5
2018-09-17 07:00:00 | 25.6 | 90.341 | 0 | 73.3333 | 100.5 | 326.5 | 46
2018-09-17 08:00:00 | 27.2 | 82.2017 | 0 | 0 | 301 | 604 | 81
2018-09-17 09:00:00 | 30.6 | 67.5098 | 1.5 | 220 | 503 | 729.5 | 102.5
2018-09-17 10:00:00 | 32.8 | 57.4743 | 0 | 245 | 669.5 | 774 | 128
2018-09-17 11:00:00 | 33.9 | 49.0311 | 2.1 | 270 | 754 | 697.5 | 193.5
2018-09-17 12:00:00 | 35.6 | 47.712 | 2.1 | 270 | 715.5 | 468 | 314.5
2018-09-17 13:00:00 | 33.9 | 47.2606 | 1.5 | 270 | 651.5 | 332.5 | 368.5
2018-09-17 14:00:00 | 35 | 47.5531 | 1.5 | 270 | 720 | 600.5 | 245.5
2018-09-17 15:00:00 | 34.4 | 49.1624 | 3.6 | 220 | 599 | 554 | 224
2018-09-17 16:00:00 | 34.4 | 49.1624 | 2.6 | 300 | 430.5 | 481.5 | 180.5
2018-09-17 17:00:00 | 32.8 | 57.4742 | 3.6 | 310 | 238.5 | 360 | 119.5
2018-09-17 18:00:00 | 29.4 | 69.7579 | 2.1 | 310 | 60.5 | 140.5 | 41
2018-09-17 19:00:00 | 26.7 | 84.6528 | 0 | 287.5 | 0 | 0 | 0
2018-09-17 20:00:00 | 26.1 | 87.7037 | 0 | 265 | 0 | 0 | 0
2018-09-17 21:00:00 | 25.6 | 90.341 | 0 | 242.5 | 0 | 0 | 0
2018-09-17 22:00:00 | 25 | 93.6246 | 2.6 | 220 | 0 | 0 | 0
2018-09-17 23:00:00 | 25 | 90.2991 | 2.1 | 210 | 0 | 0 | 0
2018-09-18 00:00:00 | 24.4 | 93.5964 | 1.5 | 240 | 0 | 0 | 0
2018-09-18 01:00:00 | 23.9 | 96.448 | 0 | 265 | 0 | 0 | 0
2018-09-18 02:00:00 | 23.3 | 97.0189 | 0 | 290 | 0 | 0 | 0
2018-09-18 03:00:00 | 23.3 | 97.0189 | 0 | 315 | 0 | 0 | 0
2018-09-18 04:00:00 | 23.3 | 97.0189 | 1.5 | 340 | 0 | 0 | 0
2018-09-18 05:00:00 | 23.3 | 93.5443 | 0 | 0 | 0 | 0 | 0
2018-09-18 06:00:00 | 23.3 | 93.5443 | 0 | 20 | 2.5 | 14.5 | 3
2018-09-18 07:00:00 | 24.7 | 87.8056 | 0 | 50 | 100 | 341 | 44
2018-09-18 08:00:00 | 27.8 | 76.5464 | 1.5 | 80 | 301.5 | 617.5 | 78.5
2018-09-18 09:00:00 | 30.6 | 63.1709 | 2.6 | 60 | 506.5 | 753 | 94.5
2018-09-18 10:00:00 | 31.15 | 61.253 | 1.3 | 60 | 681 | 834.5 | 98.5
2018-09-18 11:00:00 | 32.8 | 53.7639 | 0 | 360 | 801.5 | 863.5 | 108.5
2018-09-18 12:00:00 | 34.4 | 47.6846 | 2.6 | 270 | 734.5 | 567 | 251
2018-09-18 13:00:00 | 34.4 | 46.1271 | 1.3 | 70 | 801 | 722 | 188
2018-09-18 14:00:00 | 35 | 40.0214 | 0 | 300 | 740.5 | 734 | 165
2018-09-18 15:00:00 | 35 | 40.0214 | 1.5 | 330 | 645 | 785 | 117
2018-09-18 16:00:00 | 34.45 | 42.9247 | 1.8 | 320 | 466.5 | 709.5 | 101.5
2018-09-18 17:00:00 | 33.3 | 43.9958 | 2.1 | 310 | 261.5 | 567.5 | 77.5
2018-09-18 18:00:00 | 28.3 | 74.3479 | 2.1 | 220 | 70 | 260.5 | 36
2018-09-18 19:00:00 | 27.5 | 75.3615 | 1.8 | 245 | 0 | 0 | 0
2018-09-18 20:00:00 | 25.6 | 87.1322 | 2.6 | 210 | 0 | 0 | 0
2018-09-18 21:00:00 | 25 | 87.6072 | 2.6 | 200 | 0 | 0 | 0
2018-09-18 22:00:00 | 24.7 | 90.6018 | 1.3 | 200 | 0 | 0 | 0
2018-09-18 23:00:00 | 23.9 | 93.5728 | 2.1 | 230 | 0 | 0 | 0
2018-09-19 00:00:00 | 23.3 | 97.0189 | 1.5 | 150 | 0 | 0 | 0
2018-09-19 01:00:00 | 23.3 | 97.0189 | 1.5 | 180 | 0 | 0 | 0
2018-09-19 02:00:00 | 23.3 | 97.0189 | 0 | 0 | 0 | 0 | 0
2018-09-19 03:00:00 | 22.2 | 96.9941 | 1.5 | 210 | 0 | 0 | 0
2018-09-19 04:00:00 | 22.2 | 96.9941 | 0.75 | 210 | 0 | 0 | 0
2018-09-19 05:00:00 | 21.7833 | 96.9941 | 0 | 0 | 0 | 0 | 0
2018-09-19 06:00:00 | 22.575 | 96.4186 | 0 | 90 | 2 | 10 | 2
2018-09-19 07:00:00 | 23.05 | 96.7188 | 0.9 | 175 | 96 | 287.5 | 49
2018-09-19 08:00:00 | 26.7 | 81.646 | 0 | 40 | 294 | 559 | 93
2018-09-19 09:00:00 | 29.4 | 69.7579 | 2.1 | 50 | 496.5 | 701 | 115
2018-09-19 10:00:00 | 30.55 | 63.4841 | 1.05 | 50 | 668.5 | 777.5 | 128
2018-09-19 11:00:00 | 33.3 | 47.3918 | 1.5 | 100 | 790.5 | 816 | 137.5
2018-09-19 12:00:00 | 35.6 | 37.5283 | 2.6 | 10 | 850.5 | 829.5 | 144.5
2018-09-19 13:00:00 | 35 | 39.4521 | 3.1 | 170 | 767.5 | 621 | 241
2018-09-19 14:00:00 | 33.9 | 44.1594 | 2.6 | 210 | 729 | 684.5 | 195.5
2018-09-19 15:00:00 | 34.4 | 40.1054 | 0 | 360 | 629.5 | 722.5 | 146.5
2018-09-19 16:00:00 | 35 | 38.8169 | 1.05 | 350 | 447 | 618.5 | 131
2018-09-19 17:00:00 | 33.9 | 41.2379 | 1.5 | 330 | 241.5 | 443.5 | 99
2018-09-19 18:00:00 | 27.8 | 62.9132 | 0 | 270 | 57.5 | 158.5 | 36.5
2018-09-19 19:00:00 | 26.1 | 84.5885 | 1.5 | 210 | 0 | 0 | 0
2018-09-19 20:00:00 | 26.1 | 82.0668 | 0 | 105 | 0 | 0 | 0
2018-09-19 21:00:00 | 25.6 | 87.1322 | 0 | 0 | 0 | 0 | 0
2018-09-19 22:00:00 | 23.9 | 93.5728 | 0 | 0 | 0 | 0 | 0
2018-09-19 23:00:00 | 23.3 | 93.5443 | 0 | 0 | 0 | 0 | 0
2018-09-20 00:00:00 | 23.9 | 93.5728 | 0 | 0 | 0 | 0 | 0
2018-09-20 01:00:00 | 23.9 | 90.2216 | 0 | 0 | 0 | 0 | 0
2018-09-20 02:00:00 | 22.8 | 93.5204 | 0 | 0 | 0 | 0 | 0
2018-09-20 03:00:00 | 22.8 | 93.5204 | 0 | 360 | 0 | 0 | 0
2018-09-20 04:00:00 | 22.2 | 96.9941 | 0 | 20 | 0 | 0 | 0
2018-09-20 05:00:00 | 22.2 | 93.4915 | 0 | 40 | 0 | 0 | 0
2018-09-20 06:00:00 | 22.2 | 96.9941 | 0 | 40 | 2 | 9.5 | 2
2018-09-20 07:00:00 | 23.6 | 89.4623 | 1.3 | 80 | 93.5 | 284.5 | 47.5
2018-09-20 08:00:00 | 27.2 | 71.9344 | 2.6 | 100 | 290.5 | 562 | 89.5
2018-09-20 09:00:00 | 30 | 63.0392 | 2.1 | 70 | 494.5 | 708.5 | 110.5
2018-09-20 10:00:00 | 31.1 | 59.3264 | 1.8 | 80 | 667 | 791 | 119
2018-09-20 11:00:00 | 34.4 | 45.9627 | 0 | 220 | 788.5 | 824.5 | 131.5
2018-09-20 12:00:00 | 35 | 44.4582 | 0 | 180 | 799.5 | 720.5 | 189.5
2018-09-20 13:00:00 | 34.15 | 46.6657 | 0.75 | 100 | 567.5 | 316 | 301
2018-09-20 14:00:00 | 35.6 | 43.0092 | 2.6 | 80 | 302 | 49.5 | 263.5
2018-09-20 15:00:00 | 32.8 | 53.7639 | 2.1 | 180 | 222 | 49.5 | 190
2018-09-20 16:00:00 | 33.05 | 53.9906 | 1.8 | 220 | 307 | 261.5 | 176
2018-09-20 17:00:00 | 32.8 | 55.7609 | 0 | 40 | 210 | 326.5 | 110
2018-09-20 18:00:00 | 29.4 | 74.5305 | 2.6 | 210 | 43.5 | 58.5 | 35.5
2018-09-20 19:00:00 | 29.15 | 72.0967 | 1.3 | 210 | 0 | 0 | 0
2018-09-20 20:00:00 | 26.7 | 84.6528 | 1.5 | 200 | 0 | 0 | 0
2018-09-20 21:00:00 | 26.1 | 84.5885 | 1.5 | 160 | 0 | 0 | 0
2018-09-20 22:00:00 | 25.55 | 87.4438 | 1.8 | 160 | 0 | 0 | 0
2018-09-20 23:00:00 | 25.6 | 87.1322 | 0 | 0 | 0 | 0 | 0
2018-09-21 00:00:00 | 25 | 90.2991 | 0 | 0 | 0 | 0 | 0
2018-09-21 01:00:00 | 24.7 | 91.9478 | 0 | 0 | 0 | 0 | 0
2018-09-21 02:00:00 | 23.9 | 93.5728 | 2.6 | 90 | 0 | 0 | 0
2018-09-21 03:00:00 | 23.9 | 93.5728 | 2.1 | 90 | 0 | 0 | 0
2018-09-21 04:00:00 | 23.6 | 93.5585 | 2.1 | 95 | 0 | 0 | 0
2018-09-21 05:00:00 | 23.3 | 93.5443 | 2.6 | 100 | 0 | 0 | 0
2018-09-21 06:00:00 | 22.8 | 93.5204 | 2.1 | 110 | 1 | 4.5 | 1
2018-09-21 07:00:00 | 23.9 | 90.5638 | 1.8 | 90 | 88 | 225.5 | 52
2018-09-21 08:00:00 | 27.2 | 76.9185 | 0 | 130 | 280 | 486.5 | 107
2018-09-21 09:00:00 | 27.8 | 76.5464 | 0 | 0 | 407 | 420 | 176.5
2018-09-21 10:00:00 | 28.65 | 74.1749 | 0.525 | 70 | 636 | 687 | 161
2018-09-21 11:00:00 | 30.85 | 63.4108 | 1.8 | 80 | 643.5 | 431.5 | 304
2018-09-21 12:00:00 | 32.2 | 61.6412 | 2.6 | 90 | 624.5 | 268.5 | 398
2018-09-21 13:00:00 | 31.95 | 60.4882 | 2.05 | 85 | 554 | 197 | 389.5
2018-09-21 14:00:00 | 31.1 | 59.195 | 4.6 | 80 | 437 | 121.5 | 343
2018-09-21 15:00:00 | 31.1 | 59.1949 | 2.6 | 70 | 261.5 | 70.5 | 215
2018-09-21 16:00:00 | 31.4 | 59.2651 | 1.3 | 70 | 404 | 542 | 135
2018-09-21 17:00:00 | 30.6 | 59.0776 | 2.1 | 70 | 198 | 329 | 98.5
2018-09-21 18:00:00 | 28.3 | 74.348 | 0 | 180 | 57 | 189.5 | 34
2018-09-21 19:00:00 | 27.5 | 77.997 | 1.3 | 290 | 0 | 0 | 0
2018-09-21 20:00:00 | 25 | 90.2991 | 0 | 0 | 0 | 0 | 0
2018-09-21 21:00:00 | 24.4 | 93.5964 | 0 | 0 | 0 | 0 | 0
2018-09-21 22:00:00 | 24.4 | 93.5964 | 1.05 | 160 | 0 | 0 | 0
2018-09-21 23:00:00 | 24.4 | 93.5964 | 0 | 146.6667 | 0 | 0 | 0
2018-09-22 00:00:00 | 23.3 | 93.5443 | 0 | 133.3333 | 0 | 0 | 0
2018-09-22 01:00:00 | 23.3 | 93.5443 | 1.05 | 120 | 0 | 0 | 0
2018-09-22 02:00:00 | 22.8 | 90.1433 | 2.1 | 100 | 0 | 0 | 0
2018-09-22 03:00:00 | 22.2 | 93.4915 | 0 | 85 | 0 | 0 | 0
2018-09-22 04:00:00 | 21.95 | 93.4795 | 0.75 | 70 | 0 | 0 | 0
2018-09-22 05:00:00 | 21.7 | 93.4674 | 2.1 | 90 | 0 | 0 | 0
2018-09-22 06:00:00 | 21.7 | 93.4674 | 2.1 | 90 | 1 | 4.5 | 1
2018-09-22 07:00:00 | 22.5 | 90.4617 | 1.8 | 95 | 91.5 | 282.5 | 47
2018-09-22 08:00:00 | 26.1 | 79.1277 | 2.1 | 100 | 288.5 | 572 | 87
2018-09-22 09:00:00 | 28.9 | 69.6629 | 1.5 | 57.5 | 491 | 714.5 | 107.5
2018-09-22 10:00:00 | 29.45 | 66.351 | 0.75 | 105 | 661.5 | 788 | 120.5
2018-09-22 11:00:00 | 31.7 | 59.3352 | 0 | 125 | 780.5 | 821 | 131.5
2018-09-22 12:00:00 | 33.3 | 52.2755 | 2.6 | 107.5 | 801 | 744.5 | 175
2018-09-22 13:00:00 | 33.3 | 49.8337 | 3.1 | 70 | 790.5 | 716 | 193
2018-09-22 14:00:00 | 32.2 | 50.4181 | 3.1 | 100 | 660.5 | 550 | 235.5
2018-09-22 15:00:00 | 32.8 | 48.7411 | 2.1 | 150 | 451 | 316.5 | 240.5
2018-09-22 16:00:00 | 32.8 | 47.8538 | 2.6 | 165 | 373.5 | 436.5 | 162
2018-09-22 17:00:00 | 31.1 | 53.6648 | 3.1 | 160 | 226 | 425 | 95
2018-09-22 18:00:00 | 28.9 | 65.149 | 3.1 | 10 | 42.5 | 75.5 | 32.5
2018-09-22 19:00:00 | 27.25 | 72.103 | 1.55 | 10 | 0 | 0 | 0
2018-09-22 20:00:00 | 25 | 87.6072 | 0 | 60 | 0 | 0 | 0
2018-09-22 21:00:00 | 26.1 | 79.1277 | 2.1 | 190 | 0 | 0 | 0
2018-09-22 22:00:00 | 26.1 | 79.1277 | 1.8 | 145 | 0 | 0 | 0
2018-09-22 23:00:00 | 25.6 | 81.5072 | 2.1 | 110 | 0 | 0 | 0
2018-09-23 00:00:00 | 24.4 | 87.5541 | 2.1 | 160 | 0 | 0 | 0
2018-09-23 01:00:00 | 23.85 | 90.5492 | 1.05 | 160 | 0 | 0 | 0
2018-09-23 02:00:00 | 22.8 | 93.5204 | 0 | 0 | 0 | 0 | 0
2018-09-23 03:00:00 | 21.7 | 96.3889 | 0 | 50 | 0 | 0 | 0
2018-09-23 04:00:00 | 21.95 | 96.6915 | 0 | 80 | 0 | 0 | 0
2018-09-23 05:00:00 | 21.7 | 96.3889 | 1.5 | 110 | 0 | 0 | 0
2018-09-23 06:00:00 | 21.7 | 96.3889 | 1.5 | 70 | 1 | 5 | 1
2018-09-23 07:00:00 | 22.5 | 94.9666 | 0.75 | 70 | 90 | 287.5 | 45.5
2018-09-23 08:00:00 | 27.2 | 76.9184 | 0 | 0 | 284 | 563 | 87
2018-09-23 09:00:00 | 29.4 | 67.6783 | 0 | 0 | 488.5 | 713.5 | 107.5
2018-09-23 10:00:00 | 30 | 64.2934 | 1.3 | 110 | 658 | 785 | 121
2018-09-23 11:00:00 | 30.6 | 56.9443 | 2.1 | 70 | 726 | 686 | 188.5
2018-09-23 12:00:00 | 32.8 | 46.9664 | 2.1 | 20 | 684 | 465.5 | 294
2018-09-23 13:00:00 | 32.5 | 46.1673 | 2.6 | 75 | 681.5 | 437 | 319.5
2018-09-23 14:00:00 | 32.2 | 46.8053 | 3.6 | 110 | 610.5 | 449.5 | 267.5
2018-09-23 15:00:00 | 31.1 | 49.8193 | 0 | 120 | 519.5 | 506.5 | 193
2018-09-23 16:00:00 | 31.95 | 44.6152 | 1.3 | 110 | 434.5 | 661 | 109.5
2018-09-23 17:00:00 | 31.1 | 45.0686 | 2.6 | 120 | 230 | 485 | 83.5
2018-09-23 18:00:00 | 27.2 | 62.4173 | 2.1 | 150 | 50.5 | 160.5 | 31.5
2018-09-23 19:00:00 | 26.7 | 74.0794 | 2.6 | 200 | 0 | 0 | 0
2018-09-23 20:00:00 | 26.1 | 76.7492 | 2.1 | 180 | 0 | 0 | 0
2018-09-23 21:00:00 | 25.6 | 81.5072 | 1.5 | 120 | 0 | 0 | 0
2018-09-23 22:00:00 | 25.6 | 84.5347 | 0 | 95 | 0 | 0 | 0
2018-09-23 23:00:00 | 25 | 87.6072 | 2.1 | 100 | 0 | 0 | 0
2018-09-24 00:00:00 | 23.9 | 90.2216 | 2.1 | 110 | 0 | 0 | 0
2018-09-24 01:00:00 | 23.3 | 93.5443 | 2.1 | 110 | 0 | 0 | 0
2018-09-24 02:00:00 | 22.8 | 96.4186 | 2.6 | 110 | 0 | 0 | 0
2018-09-24 03:00:00 | 22.8 | 93.5204 | 2.6 | 100 | 0 | 0 | 0
2018-09-24 04:00:00 | 22.8 | 93.5204 | 2.1 | 90 | 0 | 0 | 0
2018-09-24 05:00:00 | 22.8 | 93.5204 | 1.5 | 90 | 0 | 0 | 0
2018-09-24 06:00:00 | 22.8 | 93.5204 | 2.6 | 100 | 1 | 3.5 | 1
2018-09-24 07:00:00 | 24.4 | 87.5541 | 3.6 | 120 | 85.5 | 253.5 | 46.5
2018-09-24 08:00:00 | 27.2 | 76.9184 | 4.1 | 130 | 277.5 | 545.5 | 87.5
2018-09-24 09:00:00 | 30 | 65.3807 | 4.6 | 160 | 477 | 693.5 | 108
2018-09-24 10:00:00 | 31.1 | 61.3937 | 5.7 | 160 | 637.5 | 750 | 127.5
2018-09-24 11:00:00 | 30.6 | 60.9085 | 5.7 | 130 | 586 | 494.5 | 202.5
2018-09-24 12:00:00 | 30.6 | 60.9085 | 5.1 | 140 | 446 | 182 | 293.5
2018-09-24 13:00:00 | 33.3 | 54.2172 | 3.6 | 150 | 724.5 | 621.5 | 211.5
2018-09-24 14:00:00 | 31.1 | 57.4156 | 4.1 | 160 | 399 | 174.5 | 264
2018-09-24 15:00:00 | 24.45 | 93.5443 | 6.5167 | 185 | 141.5 | 7.5 | 136.5
2018-09-24 16:00:00 | 23.3 | 93.5443 | 3.35 | 165 | 84.5 | 3 | 83
2018-09-24 17:00:00 | 23.3 | 97.0189 | 2.6 | 140 | 23 | 0 | 23
2018-09-24 18:00:00 | 23.9 | 93.5728 | 0 | 150 | 5.5 | 0 | 5.5
2018-09-24 19:00:00 | 23.6 | 95.2958 | 1.05 | 160 | 0 | 0 | 0
2018-09-24 20:00:00 | 23.9 | 93.5728 | 0 | 5 | 0 | 0 | 0
2018-09-24 21:00:00 | 23.9 | 93.5728 | 2.1 | 80 | 0 | 0 | 0
2018-09-24 22:00:00 | 23.6 | 95.2958 | 2.35 | 80 | 0 | 0 | 0
2018-09-24 23:00:00 | 23.3 | 97.0189 | 3.6 | 90 | 0 | 0 | 0
2018-09-25 00:00:00 | 23.3 | 93.5443 | 2.1 | 80 | 0 | 0 | 0
2018-09-25 01:00:00 | 23.05 | 94.9815 | 2.35 | 95 | 0 | 0 | 0
2018-09-25 02:00:00 | 22.8 | 96.4187 | 2.6 | 110 | 0 | 0 | 0
2018-09-25 03:00:00 | 22.8 | 93.5204 | 1.5 | 100 | 0 | 0 | 0
2018-09-25 04:00:00 | 22.5 | 95.2572 | 0.75 | 100 | 0 | 0 | 0
2018-09-25 05:00:00 | 21.7 | 96.3889 | 2.1 | 100 | 0 | 0 | 0
2018-09-25 06:00:00 | 22.2 | 96.9941 | 1.5 | 90 | 1 | 5 | 1
2018-09-25 07:00:00 | 22.75 | 97.0065 | 1.5 | 90 | 87.5 | 310.5 | 40.5
2018-09-25 08:00:00 | 25 | 87.1322 | 2.35 | 110 | 283 | 606 | 74
2018-09-25 09:00:00 | 27.8 | 79.3654 | 3.1 | 120 | 475.5 | 714 | 99
2018-09-25 10:00:00 | 27.975 | 79.3654 | 3.475 | 133.3333 | 548 | 474.5 | 229.5
2018-09-25 11:00:00 | 29.45 | 69.5667 | 5.4 | 155 | 586.5 | 323 | 335
2018-09-25 12:00:00 | 31.1 | 63.2802 | 3.6 | 190 | 724.5 | 570.5 | 249.5
2018-09-25 13:00:00 | 30.85 | 64.196 | 3.85 | 170 | 810.5 | 832 | 126.5
2018-09-25 14:00:00 | 32.8 | 55.7609 | 4.1 | 170 | 719.5 | 763 | 142.5
2018-09-25 15:00:00 | 31.7 | 55.4905 | 2.1 | 150 | 595 | 746.5 | 114.5
2018-09-25 16:00:00 | 29.2667 | 67.428 | 2.9333 | 220 | 307.5 | 303 | 158.5
2018-09-25 17:00:00 | 28.225 | 74.348 | 1.925 | 140 | 68 | 36 | 59
2018-09-25 18:00:00 | 27.2 | 71.9344 | 3.1 | 110 | 15 | 29.5 | 13
2018-09-25 19:00:00 | 26.4 | 75.4958 | 3.1 | 120 | 0 | 0 | 0
2018-09-25 20:00:00 | 24.4 | 87.5541 | 2.1 | 160 | 0 | 0 | 0
2018-09-25 21:00:00 | 23.9 | 90.2216 | 2.1 | 80 | 0 | 0 | 0
2018-09-25 22:00:00 | 23.6 | 91.883 | 1.8 | 100 | 0 | 0 | 0
2018-09-25 23:00:00 | 23.3 | 97.0189 | 0 | 150 | 0 | 0 | 0
2018-09-26 00:00:00 | 23.9 | 93.5728 | 0 | 170 | 0 | 0 | 0
2018-09-26 01:00:00 | 23.6 | 95.2958 | 0.75 | 220 | 0 | 0 | 0
2018-09-26 02:00:00 | 23.3 | 93.5443 | 0 | 0 | 0 | 0 | 0
2018-09-26 03:00:00 | 22.8 | 96.4187 | 1.5 | 120 | 0 | 0 | 0
2018-09-26 04:00:00 | 22.5 | 96.7064 | 0.75 | 120 | 0 | 0 | 0
2018-09-26 05:00:00 | 22.2 | 96.9941 | 0 | 0 | 0 | 0 | 0
2018-09-26 06:00:00 | 22.75 | 93.5443 | 1.05 | 100 | 1 | 5 | 1
2018-09-26 07:00:00 | 23.55 | 94.9962 | 1.8833 | 162 | 72 | 181 | 41.5
2018-09-26 08:00:00 | 25.1667 | 87.1322 | 2.2667 | 200 | 243.5 | 453 | 84.5
2018-09-26 09:00:00 | 27.5 | 76.716 | 1.5 | 220 | 482.5 | 748.5 | 89
2018-09-26 10:00:00 | 29.6333 | 72.1129 | 2.4 | 225 | 620 | 736.5 | 124.5
2018-09-26 11:00:00 | 30.25 | 69.7579 | 3.35 | 195 | 652 | 552 | 226
2018-09-26 12:00:00 | 26.05 | 87.7037 | 5.4 | 150 | 515 | 183 | 364.5
2018-09-26 13:00:00 | 28.1333 | 79.852 | 4.1 | 143.3333 | 468.5 | 129 | 362.5
2018-09-26 14:00:00 | 29.2 | 72.3269 | 4.1 | 155 | 421.5 | 140.5 | 314.5
2018-09-26 15:00:00 | 26.9667 | 76.3752 | 5.6667 | 336.6667 | 198.5 | 39 | 173
2018-09-26 16:00:00 | 24.3 | 84.974 | 5 | 340 | 151 | 35.5 | 135.5
2018-09-26 17:00:00 | 23.3 | 97.0189 | 2.1 | 80 | 117.5 | 54.5 | 102
2018-09-26 18:00:00 | 23.3 | 97.0189 | 2.6 | 115 | 25.5 | 8.5 | 24.5
2018-09-26 19:00:00 | 23.3 | 97.0189 | 2.6 | 115 | 0 | 0 | 0
2018-09-26 20:00:00 | 23.3 | 97.0189 | 0 | 0 | 0 | 0 | 0
2018-09-26 21:00:00 | 22.8 | 96.4187 | 0 | 0 | 0 | 0 | 0
2018-09-26 22:00:00 | 22.5 | 96.7064 | 0 | 0 | 0 | 0 | 0
2018-09-26 23:00:00 | 22.2 | 96.9941 | 0 | 0 | 0 | 0 | 0
2018-09-27 00:00:00 | 21.7 | 96.3889 | 0 | 0 | 0 | 0 | 0
2018-09-27 01:00:00 | 21.7 | 96.3889 | 0 | 0 | 0 | 0 | 0
2018-09-27 02:00:00 | 21.7 | 96.3889 | 0 | 0 | 0 | 0 | 0
2018-09-27 03:00:00 | 21.7 | 96.3889 | 0 | 0 | 0 | 0 | 0
2018-09-27 04:00:00 | 21.7 | 96.3889 | 0.75 | 100 | 0 | 0 | 0
2018-09-27 05:00:00 | 21.1 | 96.969 | 2.1 | 90 | 0 | 0 | 0
2018-09-27 06:00:00 | 21.7 | 96.3889 | 0 | 0 | 1 | 4.5 | 1
2018-09-27 07:00:00 | 22.25 | 94.9546 | 1.05 | 110 | 81.5 | 276 | 40.5
2018-09-27 08:00:00 | 24.15 | 90.8062 | 2.6 | 165 | 247 | 468.5 | 94
2018-09-27 09:00:00 | 27.8 | 79.3654 | 2.1 | 175 | 465 | 687.5 | 102.5
2018-09-27 10:00:00 | 29.05 | 73.3775 | 3.725 | 180 | 479 | 493.5 | 158
2018-09-27 11:00:00 | 22.8 | 93.5204 | 5.5 | 220 | 60.5 | 0 | 60.5
2018-09-27 12:00:00 | 26.7 | 81.646 | 1.5 | 230 | 273 | 57.5 | 225.5
2018-09-27 13:00:00 | 27.6667 | 77.997 | 1.9 | 225 | 466.5 | 111.5 | 375
2018-09-27 14:00:00 | 26.675 | 93.6246 | 2.725 | 180 | 394.5 | 96.5 | 322
2018-09-27 15:00:00 | 24.6 | 93.5964 | 3.475 | 185 | 188.5 | 29.5 | 169.5
2018-09-27 16:00:00 | 24.22 | 93.5846 | 3.3 | 194 | 69 | 0 | 69
2018-09-27 17:00:00 | 22.8 | 93.5204 | 3.1 | 290 | 38.5 | 0 | 38.5
2018-09-27 18:00:00 | 22.8 | 96.4186 | 0 | 63.3333 | 13 | 0 | 13
2018-09-27 19:00:00 | 22.5 | 96.7064 | 0.75 | 200 | 0 | 0 | 0
2018-09-27 20:00:00 | 22.1 | 96.9941 | 0 | 0 | 0 | 0 | 0
2018-09-27 21:00:00 | 22.2 | 96.9941 | 0 | 0 | 0 | 0 | 0
2018-09-27 22:00:00 | 22.2 | 95.2428 | 0 | 0 | 0 | 0 | 0
2018-09-27 23:00:00 | 22.2 | 96.9941 | 0 | 0 | 0 | 0 | 0
2018-09-28 00:00:00 | 22.2 | 96.9941 | 0 | 0 | 0 | 0 | 0
2018-09-28 01:00:00 | 22.1333 | 96.9941 | 1 | 110 | 0 | 0 | 0
2018-09-28 02:00:00 | 22.2 | 96.9941 | 0 | 116.6667 | 0 | 0 | 0
2018-09-28 03:00:00 | 22.2 | 96.9941 | 1.5 | 160 | 0 | 0 | 0
2018-09-28 04:00:00 | 22.6 | 96.7064 | 0.3 | 160 | 0 | 0 | 0
2018-09-28 05:00:00 | 22.8 | 93.5204 | 0.75 | 220 | 0 | 0 | 0
2018-09-28 06:00:00 | 22.2 | 100 | 1.125 | 223.3333 | 1 | 5.5 | 1
2018-09-28 07:00:00 | 22.7 | 98.2093 | 0.375 | 230 | 11.5 | 5.5 | 11
2018-09-28 08:00:00 | 23.4 | 90.2216 | 0 | 0 | 75 | 0.5 | 75
2018-09-28 09:00:00 | 25 | 87.6072 | 0 | 66 | 178 | 22.5 | 165.5
2018-09-28 10:00:00 | 25.5333 | 84.5572 | 0.5 | 230 | 337.5 | 73.5 | 288.5
2018-09-28 11:00:00 | 26.5 | 76.3752 | 1.9 | 210 | 353.5 | 46 | 318
2018-09-28 12:00:00 | 27.8 | 71.6048 | 2.6 | 270 | 501.5 | 132 | 393
2018-09-28 13:00:00 | 28.05 | 70.5765 | 2.35 | 235 | 414.5 | 67.5 | 359.5
2018-09-28 14:00:00 | 28.6 | 65.2546 | 2.05 | 205 | 562.5 | 335.5 | 315.5
2018-09-28 15:00:00 | 29.4 | 61.0075 | 1.5 | 250 | 424 | 232.5 | 277.5
2018-09-28 16:00:00 | 29.15 | 63.0782 | 1.8 | 290 | 328.5 | 341.5 | 165.5
2018-09-28 17:00:00 | 28.9 | 67.168 | 2.6 | 290 | 116 | 67.5 | 94.5
2018-09-28 18:00:00 | 26.1 | 84.5885 | 2.6 | 290 | 17.5 | 4.5 | 17.5
2018-09-28 19:00:00 | 25.85 | 85.8604 | 2.6 | 285 | 0 | 0 | 0
2018-09-28 20:00:00 | 24.4 | 93.5964 | 1.5 | 200 | 0 | 0 | 0
2018-09-28 21:00:00 | 23.3 | 97.0189 | 2.6 | 200 | 0 | 0 | 0
2018-09-28 22:00:00 | 23.7 | 95.2958 | 1.5667 | 210 | 0 | 0 | 0
2018-09-28 23:00:00 | 23.6 | 93.5443 | 0.75 | 270 | 0 | 0 | 0
2018-09-29 00:00:00 | 22.8 | 93.5204 | 0 | 0 | 0 | 0 | 0
2018-09-29 01:00:00 | 22.8 | 93.5204 | 0.75 | 310 | 0 | 0 | 0
2018-09-29 02:00:00 | 22.2 | 96.9941 | 1.5 | 320 | 0 | 0 | 0
2018-09-29 03:00:00 | 21.7 | 96.3889 | 1.5 | 290 | 0 | 0 | 0
2018-09-29 04:00:00 | 21.7 | 94.9281 | 0.75 | 290 | 0 | 0 | 0
2018-09-29 05:00:00 | 21.1 | 96.969 | 2.1 | 290 | 0 | 0 | 0
2018-09-29 06:00:00 | 21.1 | 96.969 | 0 | 0 | 0 | 0 | 0
2018-09-29 07:00:00 | 21.95 | 93.5561 | 0 | 10 | 72.5 | 223.5 | 41.5
2018-09-29 08:00:00 | 23.9 | 87.5097 | 0 | 0 | 141 | 96.5 | 113
2018-09-29 09:00:00 | 26.1 | 79.1278 | 0 | 0 | 157 | 6 | 154
2018-09-29 10:00:00 | 27.5 | 73.1479 | 0.75 | 360 | 496 | 452 | 189
2018-09-29 11:00:00 | 30.6 | 60.9085 | 2.6 | 340 | 729.5 | 756.5 | 150.5
2018-09-29 12:00:00 | 30 | 61.1443 | 2.1 | 330 | 689.5 | 491.5 | 289
2018-09-29 13:00:00 | 30.55 | 59.28 | 2.35 | 330 | 672 | 458 | 303
2018-09-29 14:00:00 | 32.2 | 53.942 | 3.1 | 300 | 573 | 336.5 | 322.5
2018-09-29 15:00:00 | 31.1 | 55.3423 | 3.1 | 260 | 469 | 347.5 | 253
2018-09-29 16:00:00 | 31.1 | 56.379 | 2.85 | 285 | 284.5 | 291.5 | 152.5
2018-09-29 17:00:00 | 28.9 | 65.149 | 1.5 | 300 | 173.5 | 309 | 90
2018-09-29 18:00:00 | 26.1 | 82.0668 | 1.5 | 310 | 34.5 | 105.5 | 24.5
2018-09-29 19:00:00 | 25.55 | 84.837 | 1.5 | 310 | 0 | 0 | 0
2018-09-29 20:00:00 | 23.9 | 93.5728 | 0 | 0 | 0 | 0 | 0
2018-09-29 21:00:00 | 23.3 | 93.5443 | 0 | 0 | 0 | 0 | 0
2018-09-29 22:00:00 | 23.3 | 93.5443 | 0 | 0 | 0 | 0 | 0
2018-09-29 23:00:00 | 22.2 | 96.9941 | 1.5 | 260 | 0 | 0 | 0
2018-09-30 00:00:00 | 22.2 | 96.9941 | 0 | 10 | 0 | 0 | 0
2018-09-30 01:00:00 | 22.5 | 95.2572 | 0.75 | 90 | 0 | 0 | 0
2018-09-30 02:00:00 | 22.2 | 96.9941 | 1.5 | 100 | 0 | 0 | 0
2018-09-30 03:00:00 | 22.2 | 96.9941 | 1.5 | 40 | 0 | 0 | 0
2018-09-30 04:00:00 | 22.2 | 96.9941 | 1.5 | 55 | 0 | 0 | 0
2018-09-30 05:00:00 | 22.2 | 96.9941 | 2.1 | 70 | 0 | 0 | 0
2018-09-30 06:00:00 | 21.7 | 96.3889 | 2.1 | 100 | 0 | 0 | 0
2018-09-30 07:00:00 | 22.375 | 94.9547 | 2.85 | 87.5 | 42 | 12 | 40
2018-09-30 08:00:00 | 24.2 | 87.5541 | 2.85 | 85 | 129.5 | 32 | 119.5
2018-09-30 09:00:00 | 25.6 | 81.5072 | 2.1 | 40 | 167.5 | 5.5 | 165
2018-09-30 10:00:00 | 26.95 | 76.8194 | 1.05 | 0 | 437 | 237 | 276
2018-09-30 11:00:00 | 30.6 | 63.1709 | 1.5 | 80 | 744 | 794 | 137.5
2018-09-30 12:00:00 | 31.1 | 59.195 | 0 | 10 | 801 | 820.5 | 135
2018-09-30 13:00:00 | 31.4 | 58.2026 | 1.05 | 30 | 641.5 | 440.5 | 286.5
2018-09-30 14:00:00 | 33.3 | 52.2755 | 3.1 | 30 | 640 | 594.5 | 205
2018-09-30 15:00:00 | 30.6 | 59.0777 | 3.1 | 60 | 443.5 | 426.5 | 180
2018-09-30 16:00:00 | 28.7333 | 60.937 | 4.8 | 96.6667 | 347.5 | 511.5 | 106.5
2018-09-30 17:00:00 | 26.4 | 79.2819 | 4.65 | 60 | 65 | 70.5 | 45
2018-09-30 18:00:00 | 24.6667 | 81.8557 | 4.6333 | 156.6667 | 15.5 | 26 | 13.5
2018-09-30 19:00:00 | 24.15 | 84.6827 | 3.6 | 125 | 0 | 0 | 0
2018-09-30 20:00:00 | 23.3 | 93.5443 | 3.6 | 210 | 0 | 0 | 0
2018-09-30 21:00:00 | 22.8 | 93.5204 | 2.6 | 240 | 0 | 0 | 0
2018-09-30 22:00:00 | 23.175 | 93.5323 | 1.675 | 206.6667 | 0 | 0 | 0
2018-09-30 23:00:00 | 23.05 | 96.4187 | 1.8 | 100 | 0 | 0 | 0
2018-10-01 00:00:00 | 23.3 | 93.5443 | 1.5 | 60 | 0 | 0 | 0
2018-10-01 01:00:00 | 23.05 | 93.5323 | 1.8 | 60 | 0 | 0 | 0
2018-10-01 02:00:00 | 22.9 | 96.4187 | 2.85 | 80 | 0 | 0 | 0
2018-10-01 03:00:00 | 22.8 | 93.5204 | 3.6 | 90 | 0 | 0 | 0
2018-10-01 04:00:00 | 22.5 | 95.2572 | 2.7 | 82.5 | 0 | 0 | 0
2018-10-01 05:00:00 | 22.8 | 93.5204 | 2.9333 | 53.3333 | 0 | 0 | 0
2018-10-01 06:00:00 | 22.8 | 93.5204 | 2.85 | 80 | 0 | 0 | 0
2018-10-01 07:00:00 | 23.05 | 93.5323 | 3.35 | 80 | 54 | 115.5 | 37.5
2018-10-01 08:00:00 | 24.15 | 90.8062 | 3.85 | 80 | 189.5 | 233.5 | 112.5
2018-10-01 09:00:00 | 25 | 84.5347 | 3.85 | 95 | 344 | 300.5 | 190
2018-10-01 10:00:00 | 26.475 | 80.7266 | 3.725 | 90 | 481.5 | 344 | 255
2018-10-01 11:00:00 | 27.9 | 74.2645 | 3.35 | 35 | 446 | 139.5 | 340.5
2018-10-01 12:00:00 | 30 | 63.0393 | 3.1 | 90 | 574 | 300 | 331
2018-10-01 13:00:00 | 30.55 | 60.2275 | 3.6 | 85 | 697.5 | 599.5 | 218
2018-10-01 14:00:00 | 31.7 | 55.4906 | 5.7 | 70 | 705.5 | 793 | 125
2018-10-01 15:00:00 | 31.1 | 55.3423 | 3.6 | 120 | 577 | 764 | 108
2018-10-01 16:00:00 | 30.85 | 55.2803 | 3.6 | 110 | 398 | 675.5 | 92
2018-10-01 17:00:00 | 28.9 | 62.7964 | 2.6 | 90 | 199.5 | 508.5 | 65.5
2018-10-01 18:00:00 | 26.1 | 76.7492 | 1.5 | 110 | 32.5 | 137.5 | 20.5
2018-10-01 19:00:00 | 25.25 | 82.1517 | 0.75 | 110 | 0 | 0 | 0
2018-10-01 20:00:00 | 24.4 | 84.9223 | 0 | 30 | 0 | 0 | 0
2018-10-01 21:00:00 | 23.9 | 87.5097 | 0 | 40 | 0 | 0 | 0
2018-10-01 22:00:00 | 23.35 | 87.4604 | 0.75 | 90 | 0 | 0 | 0
2018-10-01 23:00:00 | 22.2 | 90.6578 | 1.5 | 70 | 0 | 0 | 0
2018-10-02 00:00:00 | 22.8 | 81.1474 | 0 | 360 | 0 | 0 | 0
2018-10-02 01:00:00 | 22.5 | 82.6545 | 0.75 | 80 | 0 | 0 | 0
2018-10-02 02:00:00 | 21.1 | 87.2565 | 2.1 | 90 | 0 | 0 | 0
2018-10-02 03:00:00 | 21.1 | 87.2565 | 2.1 | 80 | 0 | 0 | 0
2018-10-02 04:00:00 | 20.85 | 88.6203 | 1.8 | 80 | 0 | 0 | 0
2018-10-02 05:00:00 | 20.6 | 89.984 | 0 | 50 | 0 | 0 | 0
2018-10-02 06:00:00 | 20.6 | 92.8343 | 0 | 30 | 0 | 0 | 0
2018-10-02 07:00:00 | 21.95 | 87.2758 | 1.05 | 40 | 72 | 261.5 | 35.5
2018-10-02 08:00:00 | 25.6 | 73.8927 | 2.1 | 70 | 266 | 595 | 70.5
2018-10-02 09:00:00 | 27.2 | 69.3368 | 2.6 | 30 | 468.5 | 757 | 83
2018-10-02 10:00:00 | 28.3 | 64.2476 | 2.85 | 90 | 638.5 | 841 | 87
2018-10-02 11:00:00 | 30 | 57.15 | 2.6 | 100 | 753 | 868 | 96
2018-10-02 12:00:00 | 31.1 | 49.8194 | 2.6 | 90 | 802 | 864 | 107
2018-10-02 13:00:00 | 31.4 | 49.8982 | 2.85 | 60 | 800 | 890 | 93
2018-10-02 14:00:00 | 32.2 | 46.8053 | 1.5 | 90 | 691.5 | 782 | 121.5
2018-10-02 15:00:00 | 31.7 | 49.977 | 2.6 | 350 | 579.5 | 799.5 | 91.5
2018-10-02 16:00:00 | 31.7 | 49.977 | 2.6 | 355 | 401.5 | 723.5 | 77
2018-10-02 17:00:00 | 30 | 53.0548 | 2.1 | 360 | 178.5 | 423.5 | 70.5
2018-10-02 18:00:00 | 25.6 | 75.89 | 0 | 0 | 30.5 | 150 | 18.5
2018-10-02 19:00:00 | 25.6 | 77.6297 | 0 | 0 | 0 | 0 | 0
2018-10-02 20:00:00 | 23.3 | 90.7324 | 0 | 340 | 0 | 0 | 0
2018-10-02 21:00:00 | 23.3 | 87.456 | 0 | 0 | 0 | 0 | 0
2018-10-02 22:00:00 | 23.3 | 89.0942 | 0 | 0 | 0 | 0 | 0
2018-10-02 23:00:00 | 22.8 | 90.1433 | 0 | 0 | 0 | 0 | 0
2018-10-03 00:00:00 | 22.2 | 93.4915 | 0 | 0 | 0 | 0 | 0
2018-10-03 01:00:00 | 22.2 | 93.4915 | 0 | 0 | 0 | 0 | 0
2018-10-03 02:00:00 | 21.1 | 96.969 | 0 | 0 | 0 | 0 | 0
2018-10-03 03:00:00 | 21.1 | 93.4382 | 0 | 0 | 0 | 0 | 0
2018-10-03 04:00:00 | 21.1 | 93.4382 | 0.75 | 70 | 0 | 0 | 0
2018-10-03 05:00:00 | 21.1 | 93.4382 | 1.5 | 80 | 0 | 0 | 0
2018-10-03 06:00:00 | 20.6 | 92.8343 | 1.5 | 80 | 0 | 0 | 0
2018-10-03 07:00:00 | 21.7 | 91.4888 | 2.05 | 80 | 75.5 | 306 | 34.5
2018-10-03 08:00:00 | 25 | 81.9306 | 1.5 | 70 | 268 | 623.5 | 66
2018-10-03 09:00:00 | 27.2 | 71.9344 | 2.1 | 90 | 467 | 759 | 83
2018-10-03 10:00:00 | 28.6 | 66.5394 | 2.35 | 75 | 634 | 824.5 | 95.5
2018-10-03 11:00:00 | 30.6 | 56.9443 | 2.6 | 90 | 749.5 | 857 | 104
2018-10-03 12:00:00 | 31.1 | 53.6649 | 2.1 | 130 | 803.5 | 867.5 | 109.5
2018-10-03 13:00:00 | 31.4 | 50.9069 | 2.35 | 130 | 783.5 | 842 | 119
2018-10-03 14:00:00 | 32.8 | 45.2485 | 2.1 | 170 | 710.5 | 830 | 110
2018-10-03 15:00:00 | 32.2 | 46.8053 | 1.5 | 110 | 572 | 769.5 | 106.5
2018-10-03 16:00:00 | 31.95 | 47.4771 | 0.75 | 110 | 388.5 | 659 | 95.5
2018-10-03 17:00:00 | 30 | 57.15 | 1.5 | 120 | 160 | 304 | 75
2018-10-03 18:00:00 | 26.1 | 76.7492 | 1.5 | 140 | 23 | 74 | 17
2018-10-03 19:00:00 | 25.25 | 82.1517 | 0.75 | 140 | 0 | 0 | 0
2018-10-03 20:00:00 | 24.4 | 84.9223 | 0 | 0 | 0 | 0 | 0
2018-10-03 21:00:00 | 23.3 | 90.7324 | 0 | 0 | 0 | 0 | 0
2018-10-03 22:00:00 | 23.05 | 92.1264 | 0.75 | 100 | 0 | 0 | 0
2018-10-03 23:00:00 | 22.2 | 93.4915 | 0 | 0 | 0 | 0 | 0
2018-10-04 00:00:00 | 22.2 | 93.4915 | 0 | 0 | 0 | 0 | 0
2018-10-04 01:00:00 | 22.2 | 93.4915 | 0 | 0 | 0 | 0 | 0
2018-10-04 02:00:00 | 22.2 | 93.4915 | 0 | 0 | 0 | 0 | 0
2018-10-04 03:00:00 | 21.7 | 93.4674 | 0 | 116.6667 | 0 | 0 | 0
2018-10-04 04:00:00 | 21.15 | 94.9131 | 0 | 0 | 0 | 0 | 0
2018-10-04 05:00:00 | 21.1 | 96.969 | 0 | 0 | 0 | 0 | 0
2018-10-04 06:00:00 | 21.1 | 96.969 | 0 | 0 | 0 | 0 | 0
2018-10-04 07:00:00 | 22.2 | 93.8507 | 0 | 0 | 67 | 184 | 41.5
2018-10-04 08:00:00 | 26.1 | 76.7492 | 0 | 0 | 250 | 483 | 94
2018-10-04 09:00:00 | 28.3 | 69.5483 | 0 | 0 | 448 | 658 | 116
2018-10-04 10:00:00 | 29.15 | 64.2423 | 0 | 0 | 624.5 | 800 | 105
2018-10-04 11:00:00 | 31.7 | 53.4867 | 2.1 | 30 | 738 | 826 | 118.5
2018-10-04 12:00:00 | 31.7 | 51.8656 | 2.1 | 70 | 655.5 | 506.5 | 253
2018-10-04 13:00:00 | 32.25 | 50.3034 | 2.35 | 75 | 597 | 371.5 | 307
2018-10-04 14:00:00 | 31.1 | 51.7108 | 0 | 10 | 658 | 665.5 | 180
2018-10-04 15:00:00 | 32.8 | 43.8592 | 0 | 40 | 545 | 676.5 | 137.5
2018-10-04 16:00:00 | 32.25 | 46.0041 | 0.75 | 90 | 375 | 604 | 109.5
2018-10-04 17:00:00 | 31.1 | 49.8194 | 1.5 | 360 | 181.5 | 431 | 73
2018-10-04 18:00:00 | 28.3 | 65.0218 | 0 | 0 | 24.5 | 90 | 17
2018-10-04 19:00:00 | 26.65 | 74.7457 | 0 | 0 | 0 | 0 | 0
2018-10-04 20:00:00 | 23.9 | 90.2216 | 0 | 0 | 0 | 0 | 0
2018-10-04 21:00:00 | 23.3 | 93.5443 | 0 | 0 | 0 | 0 | 0
2018-10-04 22:00:00 | 23.05 | 93.5323 | 0 | 0 | 0 | 0 | 0
2018-10-04 23:00:00 | 22.8 | 93.5204 | 0 | 0 | 0 | 0 | 0
2018-10-05 00:00:00 | 21.7 | 96.3889 | 0 | 0 | 0 | 0 | 0
2018-10-05 01:00:00 | 21.4 | 96.679 | 0 | 0 | 0 | 0 | 0
2018-10-05 02:00:00 | 21.1 | 96.969 | 0 | 0 | 0 | 0 | 0
2018-10-05 03:00:00 | 21.7 | 96.3889 | 0 | 0 | 0 | 0 | 0
2018-10-05 04:00:00 | 21.7 | 94.9281 | 0 | 0 | 0 | 0 | 0
2018-10-05 05:00:00 | 21.2667 | 96.969 | 0 | 0 | 0 | 0 | 0
2018-10-05 06:00:00 | 20.975 | 93.4382 | 0 | 0 | 0 | 0 | 0
2018-10-05 07:00:00 | 21.95 | 94.9284 | 0 | 340 | 65 | 173.5 | 41.5
2018-10-05 08:00:00 | 25.6 | 84.5347 | 0 | 0 | 249.5 | 475.5 | 97.5
2018-10-05 09:00:00 | 28.9 | 67.168 | 0 | 0 | 445.5 | 641 | 125
2018-10-05 10:00:00 | 30 | 61.2552 | 0 | 310 | 611 | 721 | 145
2018-10-05 11:00:00 | 32.2 | 48.5823 | 1.5 | 320 | 725.5 | 755 | 162
2018-10-05 12:00:00 | 33.3 | 43.9959 | 1.5 | 310 | 737 | 669.5 | 207
2018-10-05 13:00:00 | 33.3 | 43.3205 | 1.8 | 270 | 688 | 583.5 | 232.5
2018-10-05 14:00:00 | 33.3 | 42.645 | 0 | 250 | 690 | 780 | 133.5
2018-10-05 15:00:00 | 33.3 | 43.9959 | 2.1 | 80 | 535 | 671 | 133.5
2018-10-05 16:00:00 | 33.05 | 43.1187 | 1.05 | 80 | 372 | 616.5 | 103.5
2018-10-05 17:00:00 | 30.6 | 55.2183 | 1.5 | 170 | 175.5 | 434 | 70
2018-10-05 18:00:00 | 27.5 | 69.3368 | 1.5 | 290 | 24 | 95 | 16.5
2018-10-05 19:00:00 | 26.1 | 75.6337 | 0.75 | 290 | 0 | 0 | 0
2018-10-05 20:00:00 | 24.4 | 87.5541 | 0 | 0 | 0 | 0 | 0
2018-10-05 21:00:00 | 23.9 | 90.2216 | 1.5 | 210 | 0 | 0 | 0
2018-10-05 22:00:00 | 23.6 | 91.883 | 0.75 | 210 | 0 | 0 | 0
2018-10-05 23:00:00 | 22.8 | 93.5204 | 0 | 0 | 0 | 0 | 0
2018-10-06 00:00:00 | 22.2 | 96.9941 | 0 | 0 | 0 | 0 | 0
2018-10-06 01:00:00 | 21.95 | 96.6915 | 0 | 0 | 0 | 0 | 0
2018-10-06 02:00:00 | 21.7 | 96.3889 | 0 | 0 | 0 | 0 | 0
2018-10-06 03:00:00 | 21.1 | 96.969 | 0 | 0 | 0 | 0 | 0
2018-10-06 04:00:00 | 20.85 | 96.6639 | 0 | 0 | 0 | 0 | 0
2018-10-06 05:00:00 | 20.6 | 96.3588 | 0 | 0 | 0 | 0 | 0
2018-10-06 06:00:00 | 20 | 100 | 0 | 0 | 0 | 0 | 0
2018-10-06 07:00:00 | 21.3 | 93.728 | 0 | 0 | 69.5 | 261.5 | 36
2018-10-06 08:00:00 | 26.1 | 79.1277 | 0 | 0 | 259.5 | 590.5 | 73
2018-10-06 09:00:00 | 28.9 | 65.149 | 0 | 0 | 459 | 740 | 91.5
2018-10-06 10:00:00 | 29.75 | 58.2053 | 0 | 0 | 625.5 | 812 | 103
2018-10-06 11:00:00 | 31.7 | 46.6707 | 1.5 | 0 | 740 | 840.5 | 116
2018-10-06 12:00:00 | 32.2 | 45.3682 | 1.5 | 20 | 728.5 | 695.5 | 180.5
2018-10-06 13:00:00 | 31.65 | 47.5938 | 2.05 | 130 | 704 | 661 | 190.5
2018-10-06 14:00:00 | 32.2 | 45.3682 | 1.5 | 60 | 700 | 825.5 | 114.5
2018-10-06 15:00:00 | 32.8 | 42.2415 | 1.5 | 180 | 565.5 | 784.5 | 101.5
2018-10-06 16:00:00 | 32.5 | 42.9682 | 1.8 | 155 | 383.5 | 692.5 | 85.5
2018-10-06 17:00:00 | 30 | 55.069 | 1.5 | 180 | 181 | 499.5 | 61
2018-10-06 18:00:00 | 25 | 81.9306 | 0 | 0 | 23.5 | 111.5 | 15.5
2018-10-06 19:00:00 | 24.7 | 80.6526 | 0 | 0 | 0 | 0 | 0
2018-10-06 20:00:00 | 23.3 | 87.456 | 0 | 0 | 0 | 0 | 0
2018-10-06 21:00:00 | 22.2 | 93.4915 | 0 | 0 | 0 | 0 | 0
2018-10-06 22:00:00 | 22.2 | 92.0747 | 0 | 0 | 0 | 0 | 0
2018-10-06 23:00:00 | 22.2 | 90.6578 | 0 | 0 | 0 | 0 | 0
2018-10-07 00:00:00 | 21.7 | 90.0641 | 0 | 0 | 0 | 0 | 0
2018-10-07 01:00:00 | 21.7 | 91.7657 | 0.75 | 90 | 0 | 0 | 0
2018-10-07 02:00:00 | 21.7 | 96.3889 | 1.5 | 90 | 0 | 0 | 0
2018-10-07 03:00:00 | 21.7 | 93.4674 | 0 | 113.3333 | 0 | 0 | 0
2018-10-07 04:00:00 | 21.4 | 93.4528 | 0 | 10 | 0 | 0 | 0
2018-10-07 05:00:00 | 20.6 | 92.8343 | 1.5 | 90 | 0 | 0 | 0
2018-10-07 06:00:00 | 20 | 93.3842 | 2.6 | 90 | 0 | 0 | 0
2018-10-07 07:00:00 | 21.1 | 92.021 | 2.6 | 90 | 67 | 247.5 | 35.5
2018-10-07 08:00:00 | 24.4 | 79.3747 | 2.6 | 90 | 258 | 590 | 73
2018-10-07 09:00:00 | 27.2 | 69.3368 | 2.1 | 100 | 460.5 | 751 | 89.5
2018-10-07 10:00:00 | 28.6 | 62.203 | 2.35 | 100 | 631 | 834 | 97.5
2018-10-07 11:00:00 | 30.6 | 51.2615 | 4.1 | 70 | 749.5 | 879 | 100
2018-10-07 12:00:00 | 31.7 | 46.6707 | 5.7 | 70 | 804.5 | 899 | 99.5
2018-10-07 13:00:00 | 31.95 | 46.738 | 5.7 | 75 | 791.5 | 900 | 96
2018-10-07 14:00:00 | 32.2 | 46.8053 | 4.6 | 100 | 709.5 | 875 | 92.5
2018-10-07 15:00:00 | 31.7 | 48.149 | 7.2 | 70 | 565.5 | 809.5 | 91
2018-10-07 16:00:00 | 31.15 | 49.7053 | 6.45 | 80 | 369.5 | 660 | 87
2018-10-07 17:00:00 | 28.9 | 56.5296 | 2.6 | 110 | 169 | 466 | 59
2018-10-07 18:00:00 | 25.6 | 71.2021 | 1.5 | 140 | 20.5 | 99 | 14
2018-10-07 19:00:00 | 25 | 75.2884 | 0.75 | 140 | 0 | 0 | 0
2018-10-07 20:00:00 | 24.4 | 79.3747 | 0 | 0 | 0 | 0 | 0
2018-10-07 21:00:00 | 23.3 | 84.8052 | 1.5 | 90 | 0 | 0 | 0
2018-10-07 22:00:00 | 22.75 | 87.7315 | 2.05 | 95 | 0 | 0 | 0
2018-10-07 23:00:00 | 22.8 | 87.411 | 2.6 | 100 | 0 | 0 | 0
2018-10-08 00:00:00 | 22.8 | 84.2283 | 2.6 | 100 | 0 | 0 | 0
2018-10-08 01:00:00 | 22.5 | 85.7925 | 2.85 | 100 | 0 | 0 | 0
2018-10-08 02:00:00 | 22.2 | 87.3568 | 2.1 | 80 | 0 | 0 | 0
2018-10-08 03:00:00 | 21.7 | 90.0641 | 2.6 | 80 | 0 | 0 | 0
2018-10-08 04:00:00 | 21.4 | 91.7511 | 2.6 | 80 | 0 | 0 | 0
2018-10-08 05:00:00 | 21.1 | 93.4382 | 2.1 | 70 | 0 | 0 | 0
2018-10-08 06:00:00 | 21.7 | 93.4674 | 3.1 | 80 | 0 | 0 | 0
2018-10-08 07:00:00 | 22.6667 | 92.0999 | 4.8 | 80 | 66 | 268.5 | 32
2018-10-08 08:00:00 | 24.0667 | 84.9223 | 5.1333 | 100 | 216 | 490.5 | 69
2018-10-08 09:00:00 | 26.05 | 79.1277 | 6.2 | 105 | 291 | 262.5 | 163
2018-10-08 10:00:00 | 26.95 | 74.2901 | 6.45 | 100 | 416.5 | 297 | 228
2018-10-08 11:00:00 | 28.725 | 65.0218 | 5.775 | 95 | 562.5 | 401.5 | 268.5
2018-10-08 12:00:00 | 30 | 57.15 | 7.2 | 80 | 569.5 | 369.5 | 282
2018-10-08 13:00:00 | 30.55 | 53.4847 | 7.45 | 85 | 644 | 553 | 220
2018-10-08 14:00:00 | 30.6 | 53.2077 | 5.7 | 100 | 511.5 | 351 | 261
2018-10-08 15:00:00 | 28.9 | 60.893 | 7.7 | 80 | 277 | 112 | 212.5
2018-10-08 16:00:00 | 29.15 | 60.0257 | 7.45 | 85 | 279.5 | 390.5 | 124.5
2018-10-08 17:00:00 | 28.3 | 56.7357 | 5.1 | 110 | 149 | 315 | 70
2018-10-08 18:00:00 | 25.6 | 71.2021 | 3.1 | 100 | 9 | 2 | 9
2018-10-08 19:00:00 | 25 | 76.5289 | 2.85 | 100 | 0 | 0 | 0
2018-10-08 20:00:00 | 23.9 | 84.3496 | 3.1 | 100 | 0 | 0 | 0
2018-10-08 21:00:00 | 23.3 | 87.456 | 2.6 | 110 | 0 | 0 | 0
2018-10-08 22:00:00 | 23.05 | 87.4335 | 2.85 | 95 | 0 | 0 | 0
2018-10-08 23:00:00 | 22.8 | 93.5204 | 3.1 | 90 | 0 | 0 | 0
2018-10-09 00:00:00 | 22.8 | 90.1433 | 2.6 | 80 | 0 | 0 | 0
2018-10-09 01:00:00 | 23.05 | 88.7996 | 3.1 | 90 | 0 | 0 | 0
2018-10-09 02:00:00 | 23.9 | 84.3496 | 4.6 | 80 | 0 | 0 | 0
2018-10-09 03:00:00 | 23.9 | 84.3496 | 4.6 | 90 | 0 | 0 | 0
2018-10-09 04:00:00 | 23.9 | 85.9296 | 4.85 | 90 | 0 | 0 | 0
2018-10-09 05:00:00 | 23.9 | 87.5096 | 5.1 | 80 | 0 | 0 | 0
2018-10-09 06:00:00 | 23.3 | 90.7324 | 4.6 | 90 | 0 | 0 | 0
2018-10-09 07:00:00 | 24.15 | 86.3315 | 4.85 | 85 | 58.5 | 204.5 | 33
2018-10-09 08:00:00 | 25.55 | 76.7492 | 5.9 | 80 | 202 | 377.5 | 88.5
2018-10-09 09:00:00 | 26.7 | 74.0794 | 7.2 | 90 | 244.5 | 113 | 190.5
2018-10-09 10:00:00 | 27.175 | 73.0069 | 6.95 | 87.5 | 326 | 93.5 | 266.5
2018-10-09 11:00:00 | 29.4 | 61.0075 | 9.3 | 80 | 430.5 | 137.5 | 329.5
2018-10-09 12:00:00 | 28.35 | 62.7964 | 5.9 | 85 | 326.5 | 43 | 293
2018-10-09 13:00:00 | 28.9 | 61.8447 | 5.65 | 85 | 410.5 | 108 | 328.5
2018-10-09 14:00:00 | 29.4 | 59.1583 | 7.2 | 80 | 443.5 | 177 | 320
2018-10-09 15:00:00 | 29.4 | 59.1583 | 5.7 | 90 | 393 | 320 | 207
2018-10-09 16:00:00 | 29.4 | 60.0829 | 5.7 | 80 | 229.5 | 171.5 | 154
2018-10-09 17:00:00 | 27.2 | 69.3367 | 5.7 | 100 | 79 | 15 | 75.5
2018-10-09 18:00:00 | 26.7 | 71.4043 | 4.1 | 100 | 8.5 | 3 | 8.5
2018-10-09 19:00:00 | 26.4 | 72.691 | 5.15 | 90 | 0 | 0 | 0
2018-10-09 20:00:00 | 25.6 | 76.2023 | 6.7 | 70 | 0 | 0 | 0
2018-10-09 21:00:00 | 25 | 81.9306 | 6.2 | 90 | 0 | 0 | 0
2018-10-09 22:00:00 | 24.6 | 84.7423 | 6 | 86.6667 | 0 | 0 | 0
2018-10-09 23:00:00 | 24.4 | 90.8062 | 6.2 | 95 | 0 | 0 | 0
2018-10-10 00:00:00 | 24.4 | 90.8062 | 5.9 | 85 | 0 | 0 | 0
2018-10-10 01:00:00 | 24.6 | 89.2067 | 4.6 | 86.6667 | 0 | 0 | 0
2018-10-10 02:00:00 | 25 | 87.6072 | 4.6 | 70 | 0 | 0 | 0
2018-10-10 03:00:00 | 25 | 84.4696 | 4.6 | 70 | 0 | 0 | 0
2018-10-10 04:00:00 | 25 | 86.0384 | 4.6 | 65 | 0 | 0 | 0
2018-10-10 05:00:00 | 25 | 87.6072 | 4.85 | 55 | 0 | 0 | 0
2018-10-10 06:00:00 | 25 | 87.6072 | 5.1 | 50 | 0 | 0 | 0
2018-10-10 07:00:00 | 25.3 | 86.0709 | 4.85 | 55 | 7.5 | 0 | 7.5
2018-10-10 08:00:00 | 26.1 | 82.0668 | 5.7 | 60 | 20.5 | 0 | 20.5
2018-10-10 09:00:00 | 25.6 | 90.341 | 5.1 | 50 | 64.5 | 0 | 64.5
2018-10-10 10:00:00 | 25.3 | 91.9828 | 5.65 | 50 | 59 | 0 | 59
2018-10-10 11:00:00 | 24.56 | 93.5964 | 5.9 | 50 | 72 | 0 | 72
2018-10-10 12:00:00 | 25 | 93.6246 | 5.3 | 26.6667 | 70.5 | 0 | 70.5
2018-10-10 13:00:00 | 24.64 | 95.334 | 6.28 | 82 | 60 | 0 | 60
2018-10-10 14:00:00 | 24.4 | 97.0434 | 7.7 | 10 | 57 | 0 | 57
2018-10-10 15:00:00 | 24.4 | 93.5964 | 7.52 | 150 | 33 | 0 | 33
2018-10-10 16:00:00 | 24.4 | 93.5964 | 7.2 | 10 | 26.5 | 0 | 26.5
2018-10-10 17:00:00 | 24.2 | 93.5964 | 6.45 | 345 | 8 | 0 | 8
2018-10-10 18:00:00 | 24.4 | 90.8062 | 7.45 | 335 | 1.5 | 0 | 1.5
2018-10-10 19:00:00 | 24.4 | 92.2013 | 6.8667 | 330 | 0 | 0 | 0
2018-10-10 20:00:00 | 24.6 | 87.6071 | 5.4667 | 323.3333 | 0 | 0 | 0
2018-10-10 21:00:00 | 24.4 | 90.8062 | 5.7 | 310 | 0 | 0 | 0
2018-10-10 22:00:00 | 24.4 | 90.8062 | 5.025 | 307.5 | 0 | 0 | 0
2018-10-10 23:00:00 | 24.4 | 90.8062 | 5.5 | 290 | 0 | 0 | 0
2018-10-11 00:00:00 | 24.4 | 90.8062 | 4.1 | 290 | 0 | 0 | 0
2018-10-11 01:00:00 | 24.4 | 90.8062 | 4.7667 | 290 | 0 | 0 | 0
2018-10-11 02:00:00 | 24.2333 | 87.5541 | 5.3 | 280 | 0 | 0 | 0
2018-10-11 03:00:00 | 23.9 | 90.2216 | 5.9 | 280 | 0 | 0 | 0
2018-10-11 04:00:00 | 23.4 | 90.477 | 4.7667 | 270 | 0 | 0 | 0
2018-10-11 05:00:00 | 23.3 | 90.7324 | 4.6 | 270 | 0 | 0 | 0
2018-10-11 06:00:00 | 23.3 | 90.7324 | 4.1 | 270 | 0 | 0 | 0
2018-10-11 07:00:00 | 23.05 | 90.4378 | 4.1 | 270 | 58 | 271.5 | 26
2018-10-11 08:00:00 | 23.3 | 81.7173 | 5.1 | 290 | 74.5 | 92.5 | 51.5
2018-10-11 09:00:00 | 23.3 | 76.311 | 6.7 | 300 | 140 | 6 | 137
2018-10-11 10:00:00 | 24.15 | 71.3388 | 5.65 | 300 | 546.5 | 639.5 | 140.5
2018-10-11 11:00:00 | 25.6 | 62.0562 | 4.6 | 290 | 765 | 949 | 78
2018-10-11 12:00:00 | 26.7 | 55.9861 | 5.7 | 290 | 823 | 967.5 | 80
2018-10-11 13:00:00 | 26.95 | 53.3391 | 5.95 | 290 | 811 | 964.5 | 82
2018-10-11 14:00:00 | 27.2 | 49.096 | 6.2 | 290 | 729 | 946 | 79
2018-10-11 15:00:00 | 27.2 | 47.2389 | 6.7 | 320 | 585 | 899.5 | 74
2018-10-11 16:00:00 | 26.95 | 47.9432 | 5.9 | 315 | 394 | 811.5 | 64
2018-10-11 17:00:00 | 24.4 | 55.768 | 4.1 | 290 | 179.5 | 610.5 | 47
2018-10-11 18:00:00 | 21.1 | 68.1297 | 3.1 | 270 | 18 | 126.5 | 11
2018-10-11 19:00:00 | 20.85 | 69.1945 | 3.1 | 285 | 0 | 0 | 0
2018-10-11 20:00:00 | 19.4 | 72.8066 | 3.6 | 300 | 0 | 0 | 0
2018-10-11 21:00:00 | 18.3 | 72.6078 | 3.6 | 310 | 0 | 0 | 0
2018-10-11 22:00:00 | 17.2 | 77.8222 | 2.6 | 320 | 0 | 0 | 0
2018-10-11 23:00:00 | 16.1 | 80.7754 | 3.1 | 310 | 0 | 0 | 0
2018-10-12 00:00:00 | 15.6 | 80.1781 | 3.6 | 310 | 0 | 0 | 0
2018-10-12 01:00:00 | 15 | 80.6258 | 3.1 | 330 | 0 | 0 | 0
2018-10-12 02:00:00 | 13.9 | 86.5725 | 2.1 | 310 | 0 | 0 | 0
2018-10-12 03:00:00 | 12.8 | 89.3894 | 2.6 | 270 | 0 | 0 | 0
2018-10-12 04:00:00 | 11.7 | 92.9564 | 0 | 0 | 0 | 0 | 0
2018-10-12 05:00:00 | 10.6 | 96.0684 | 0 | 50 | 0 | 0 | 0
2018-10-12 06:00:00 | 11.1 | 92.9239 | 2.1 | 310 | 0 | 0 | 0
2018-10-12 07:00:00 | 13.9 | 86.5725 | 3.1 | 310 | 68.5 | 352.5 | 28.5
2018-10-12 08:00:00 | 15.6 | 66.5404 | 3.1 | 360 | 269.5 | 716.5 | 56
2018-10-12 09:00:00 | 18.3 | 56.0649 | 2.6 | 10 | 476.5 | 852.5 | 69.5
2018-10-12 10:00:00 | 20 | 46.8097 | 2.6 | 0 | 648 | 916.5 | 78
2018-10-12 11:00:00 | 21.1 | 45.5531 | 2.6 | 270 | 750 | 900 | 103
2018-10-12 12:00:00 | 22.8 | 42.4718 | 3.6 | 310 | 780 | 844 | 135.5
2018-10-12 13:00:00 | 23.35 | 41.1069 | 4.1 | 305 | 775 | 873.5 | 118.5
2018-10-12 14:00:00 | 25 | 37.2083 | 3.6 | 290 | 712 | 917 | 86
2018-10-12 15:00:00 | 25 | 37.2083 | 2.1 | 330 | 568 | 869.5 | 78.5
2018-10-12 16:00:00 | 24.7 | 37.8877 | 2.6 | 330 | 378.5 | 776 | 66.5
2018-10-12 17:00:00 | 21.7 | 49.2172 | 2.6 | 290 | 169.5 | 574.5 | 47.5
2018-10-12 18:00:00 | 19.4 | 61.0196 | 2.1 | 280 | 15.5 | 105 | 10.5
2018-10-12 19:00:00 | 18.3 | 68.1689 | 2.1 | 280 | 0 | 0 | 0
2018-10-12 20:00:00 | 16.7 | 74.7409 | 2.6 | 290 | 0 | 0 | 0
2018-10-12 21:00:00 | 16.1 | 80.7754 | 2.6 | 280 | 0 | 0 | 0
2018-10-12 22:00:00 | 15 | 86.9244 | 2.35 | 255 | 0 | 0 | 0
2018-10-12 23:00:00 | 13.9 | 93.0734 | 2.1 | 220 | 0 | 0 | 0
2018-10-13 00:00:00 | 15.6 | 89.6083 | 0 | 0 | 0 | 0 | 0
2018-10-13 01:00:00 | 15.6 | 89.6083 | 0 | 0 | 0 | 0 | 0
2018-10-13 02:00:00 | 13.9 | 93.0734 | 0 | 0 | 0 | 0 | 0
2018-10-13 03:00:00 | 13.3 | 93.0418 | 1.5 | 230 | 0 | 0 | 0
2018-10-13 04:00:00 | 13.3 | 93.0418 | 0.75 | 230 | 0 | 0 | 0
2018-10-13 05:00:00 | 12.8 | 96.135 | 0 | 0 | 0 | 0 | 0
2018-10-13 06:00:00 | 12.2 | 96.7548 | 0 | 0 | 0 | 0 | 0
2018-10-13 07:00:00 | 13.6 | 96.4774 | 0 | 0 | 62 | 291 | 29.5
2018-10-13 08:00:00 | 18.9 | 74.712 | 0 | 0 | 252 | 644.5 | 61.5
2018-10-13 09:00:00 | 21.7 | 52.9466 | 0 | 10 | 453.5 | 790 | 78.5
2018-10-13 10:00:00 | 22.25 | 48.5825 | 1.3 | 40 | 620.5 | 865.5 | 85
2018-10-13 11:00:00 | 23.3 | 42.9003 | 0 | 0 | 733.5 | 897.5 | 91
2018-10-13 12:00:00 | 26.1 | 40.6361 | 0 | 80 | 783 | 907 | 94
2018-10-13 13:00:00 | 26.1 | 41.3175 | 0 | 0 | 765 | 901 | 92
2018-10-13 14:00:00 | 27.2 | 39.3642 | 2.6 | 0 | 681.5 | 874 | 88.5
2018-10-13 15:00:00 | 26.7 | 40.538 | 1.5 | 0 | 541 | 822 | 82
2018-10-13 16:00:00 | 26.4 | 41.2685 | 0.75 | 0 | 357.5 | 725 | 69.5
2018-10-13 17:00:00 | 25 | 50.1076 | 0 | 0 | 156 | 516.5 | 48
2018-10-13 18:00:00 | 21.1 | 65.5408 | 0 | 0 | 13.5 | 84.5 | 9.5
2018-10-13 19:00:00 | 20.25 | 70.6117 | 0 | 0 | 0 | 0 | 0
2018-10-13 20:00:00 | 18.3 | 84.257 | 0 | 0 | 0 | 0 | 0
2018-10-13 21:00:00 | 17.2 | 86.8921 | 1.5 | 120 | 0 | 0 | 0
2018-10-13 22:00:00 | 17.2 | 86.8921 | 0.75 | 120 | 0 | 0 | 0
2018-10-13 23:00:00 | 16.7 | 93.2186 | 3.1 | 130 | 0 | 0 | 0
2018-10-14 00:00:00 | 17.8 | 80.4812 | 1.5 | 60 | 0 | 0 | 0
2018-10-14 01:00:00 | 17.25 | 85.0869 | 0.75 | 60 | 0 | 0 | 0
2018-10-14 02:00:00 | 17.2 | 86.8921 | 2.6 | 90 | 0 | 0 | 0
2018-10-14 03:00:00 | 17.2 | 86.8921 | 3.1 | 100 | 0 | 0 | 0
2018-10-14 04:00:00 | 17.2 | 86.8921 | 2.6 | 95 | 0 | 0 | 0
2018-10-14 05:00:00 | 16.7 | 89.6926 | 0 | 0 | 0 | 0 | 0
2018-10-14 06:00:00 | 15.6 | 92.5613 | 3.1 | 100 | 0 | 0 | 0
2018-10-14 07:00:00 | 16.7 | 89.7552 | 2.3 | 215 | 55.5 | 242.5 | 28
2018-10-14 08:00:00 | 20.6 | 75.3954 | 2.1 | 120 | 241 | 610.5 | 62
2018-10-14 09:00:00 | 22.8 | 65.9039 | 1.5 | 150 | 392.5 | 580 | 123.5
2018-10-14 10:00:00 | 24.75 | 60.945 | 2.3 | 155 | 566 | 705 | 128
2018-10-14 11:00:00 | 28.3 | 50.9818 | 1.5 | 0 | 716 | 875 | 93
2018-10-14 12:00:00 | 30 | 40.1532 | 2.6 | 0 | 767.5 | 888 | 96.5
2018-10-14 13:00:00 | 30.3 | 38.1421 | 3.35 | 150 | 752 | 886.5 | 93.5
2018-10-14 14:00:00 | 30.6 | 36.1311 | 2.1 | 140 | 658.5 | 815 | 108
2018-10-14 15:00:00 | 30 | 41.7317 | 3.1 | 100 | 430 | 419 | 196
2018-10-14 16:00:00 | 30 | 40.9424 | 3.1 | 115 | 314.5 | 575.5 | 94
2018-10-14 17:00:00 | 26.7 | 54.2381 | 2.6 | 130 | 150 | 497.5 | 48
2018-10-14 18:00:00 | 23.9 | 64.0712 | 2.6 | 130 | 12 | 76.5 | 9
2018-10-14 19:00:00 | 23.35 | 67.3751 | 2.6 | 130 | 0 | 0 | 0
2018-10-14 20:00:00 | 21.1 | 78.4073 | 3.1 | 120 | 0 | 0 | 0
2018-10-14 21:00:00 | 21.7 | 75.5759 | 2.1 | 120 | 0 | 0 | 0
2018-10-14 22:00:00 | 20.85 | 79.7447 | 2.1 | 110 | 0 | 0 | 0
2018-10-14 23:00:00 | 20 | 83.9135 | 1.5 | 110 | 0 | 0 | 0
2018-10-15 00:00:00 | 19.4 | 84.3799 | 1.5 | 80 | 0 | 0 | 0
2018-10-15 01:00:00 | 19.15 | 85.7163 | 0.75 | 80 | 0 | 0 | 0
2018-10-15 02:00:00 | 18.3 | 90.3865 | 0 | 0 | 0 | 0 | 0
2018-10-15 03:00:00 | 17.8 | 89.776 | 3.1 | 80 | 0 | 0 | 0
2018-10-15 04:00:00 | 17.8 | 89.776 | 2.3 | 90 | 0 | 0 | 0
2018-10-15 05:00:00 | 17.8 | 89.776 | 2.6 | 80 | 0 | 0 | 0
2018-10-15 06:00:00 | 18.0333 | 89.776 | 1.5 | 110 | 0 | 0 | 0
2018-10-15 07:00:00 | 18.7 | 86.8448 | 0.5 | 120 | 54.5 | 233.5 | 28.5
2018-10-15 08:00:00 | 22.2 | 78.5686 | 1.5 | 120 | 233.5 | 577.5 | 66.5
2018-10-15 09:00:00 | 24.6333 | 73.79 | 2.9333 | 163.3333 | 431 | 741 | 84
2018-10-15 10:00:00 | 25.9333 | 73.9347 | 3.2667 | 196.6667 | 508 | 580.5 | 160.5
2018-10-15 11:00:00 | 28.15 | 69.5483 | 3.1 | 240 | 459 | 225.5 | 298
2018-10-15 12:00:00 | 29.4 | 63.2931 | 2.6 | 200 | 568.5 | 356.5 | 301
2018-10-15 13:00:00 | 29.15 | 64.221 | 2.6 | 200 | 433 | 133.5 | 334
2018-10-15 14:00:00 | 30 | 58.9363 | 3.1 | 280 | 612 | 698 | 146
2018-10-15 15:00:00 | 29.4 | 61.0075 | 1.5 | 270 | 463 | 608 | 128.5
2018-10-15 16:00:00 | 29.15 | 63.0782 | 1.5 | 290 | 170 | 115.5 | 127.5
2018-10-15 17:00:00 | 28.3 | 67.4577 | 0 | 350 | 86 | 82.5 | 69
2018-10-15 18:00:00 | 25 | 84.4697 | 0 | 0 | 10.5 | 49.5 | 8.5
2018-10-15 19:00:00 | 25.3 | 82.9884 | 0.75 | 360 | 0 | 0 | 0
2018-10-15 20:00:00 | 25 | 84.4697 | 0 | 0 | 0 | 0 | 0
2018-10-15 21:00:00 | 24.4 | 87.5541 | 0 | 10 | 0 | 0 | 0
2018-10-15 22:00:00 | 24.15 | 88.8879 | 0 | 0 | 0 | 0 | 0
2018-10-15 23:00:00 | 23.3 | 93.5443 | 1.5 | 280 | 0 | 0 | 0
2018-10-16 00:00:00 | 22.8 | 96.4187 | 2.6 | 140 | 0 | 0 | 0
2018-10-16 01:00:00 | 22.8 | 96.4187 | 0.86667 | 140 | 0 | 0 | 0
2018-10-16 02:00:00 | 22.2 | 96.9941 | 1.5 | 310 | 0 | 0 | 0
2018-10-16 03:00:00 | 22.075 | 96.9941 | 1.775 | 305 | 0 | 0 | 0
2018-10-16 04:00:00 | 21.54 | 96.9815 | 0.3 | 320 | 0 | 0 | 0
2018-10-16 05:00:00 | 21.14 | 96.969 | 0 | 43.3333 | 0 | 0 | 0
2018-10-16 06:00:00 | 21.52 | 100 | 1.02 | 233.3333 | 0 | 0 | 0
2018-10-16 07:00:00 | 22.2333 | 98.2093 | 0 | 0 | 21.5 | 62.5 | 17.5
2018-10-16 08:00:00 | 23.5667 | 96.4481 | 0 | 0 | 83 | 19.5 | 76.5
2018-10-16 09:00:00 | 25 | 82.0668 | 0.75 | 136 | 201 | 66.5 | 170
2018-10-16 10:00:00 | 26.7667 | 79.4926 | 0.5 | 120 | 380 | 192.5 | 262
2018-10-16 11:00:00 | 27.9 | 74.2644 | 1.8 | 160 | 485.5 | 300 | 276.5
2018-10-16 12:00:00 | 29.15 | 63.0392 | 1.55 | 180 | 563.5 | 342 | 307.5
2018-10-16 13:00:00 | 29.6333 | 62.0918 | 2.9333 | 200 | 585 | 461.5 | 248.5
2018-10-16 14:00:00 | 29.4 | 61.0075 | 3.1 | 230 | 640.5 | 802 | 105.5
2018-10-16 15:00:00 | 29.4 | 61.0075 | 1.5 | 260 | 361 | 301 | 199.5
2018-10-16 16:00:00 | 29.4 | 62.1503 | 1.8 | 290 | 236.5 | 263 | 129
2018-10-16 17:00:00 | 27.2 | 74.1637 | 2.6 | 290 | 68.5 | 18 | 64.5
2018-10-16 18:00:00 | 26.1 | 79.1277 | 1.5 | 340 | 6 | 16 | 5.5
2018-10-16 19:00:00 | 26.1 | 80.5973 | 2.8 | 335 | 0 | 0 | 0
2018-10-16 20:00:00 | 24.4 | 81.8557 | 5.1 | 340 | 0 | 0 | 0
2018-10-16 21:00:00 | 22.8 | 90.1433 | 2.1 | 20 | 0 | 0 | 0
2018-10-16 22:00:00 | 22.175 | 91.8174 | 1.425 | 136.6667 | 0 | 0 | 0
2018-10-16 23:00:00 | 21.7 | 93.4674 | 1.925 | 123.3333 | 0 | 0 | 0
2018-10-17 00:00:00 | 21.5 | 96.969 | 1.4 | 175 | 0 | 0 | 0
2018-10-17 01:00:00 | 21.0667 | 96.969 | 0 | 170 | 0 | 0 | 0
2018-10-17 02:00:00 | 21.1 | 96.969 | 0 | 0 | 0 | 0 | 0
2018-10-17 03:00:00 | 21.05 | 96.969 | 1.8 | 310 | 0 | 0 | 0
2018-10-17 04:00:00 | 21.1 | 95.2036 | 2.55 | 320 | 0 | 0 | 0
2018-10-17 05:00:00 | 20.6 | 92.8343 | 2.1 | 350 | 0 | 0 | 0
2018-10-17 06:00:00 | 20.3 | 93.3842 | 3.1 | 360 | 0 | 0 | 0
2018-10-17 07:00:00 | 20 | 93.3842 | 2.85 | 185 | 21 | 9.5 | 20.5
2018-10-17 08:00:00 | 21.1 | 87.2566 | 2.6 | 50 | 116.5 | 48.5 | 102
2018-10-17 09:00:00 | 22.2 | 81.5775 | 3.6 | 30 | 179 | 40 | 159.5
2018-10-17 10:00:00 | 22.5 | 78.6662 | 3.85 | 195 | 319 | 121.5 | 247.5
2018-10-17 11:00:00 | 24.7 | 68.9083 | 4.35 | 355 | 363.5 | 102 | 291
2018-10-17 12:00:00 | 24.4 | 68.7901 | 3.1 | 20 | 365 | 101.5 | 290
2018-10-17 13:00:00 | 24.4 | 68.7901 | 2.85 | 185 | 285.5 | 35 | 259.5
2018-10-17 14:00:00 | 25 | 66.3667 | 2.1 | 320 | 253 | 28 | 234.5
2018-10-17 15:00:00 | 25 | 64.3119 | 3.6 | 360 | 369 | 352.5 | 183
2018-10-17 16:00:00 | 25.3 | 63.1841 | 3.85 | 190 | 306 | 584 | 88
2018-10-17 17:00:00 | 23.3 | 71.2209 | 4.6 | 10 | 136 | 458 | 48
2018-10-17 18:00:00 | 21.7 | 73.2163 | 4.6 | 350 | 7 | 32.5 | 6
2018-10-17 19:00:00 | 21.15 | 73.1188 | 4.1 | 350 | 0 | 0 | 0
2018-10-17 20:00:00 | 19.4 | 75.6826 | 2.6 | 350 | 0 | 0 | 0
2018-10-17 21:00:00 | 18.3 | 77.9894 | 2.1 | 350 | 0 | 0 | 0
2018-10-17 22:00:00 | 18.05 | 79.2354 | 2.35 | 345 | 0 | 0 | 0
2018-10-17 23:00:00 | 17.2 | 80.9235 | 2.6 | 350 | 0 | 0 | 0
2018-10-18 00:00:00 | 16.7 | 80.3305 | 3.1 | 350 | 0 | 0 | 0
2018-10-18 01:00:00 | 16.7 | 79.0382 | 2.85 | 355 | 0 | 0 | 0
2018-10-18 02:00:00 | 16.1 | 77.6535 | 3.1 | 10 | 0 | 0 | 0
2018-10-18 03:00:00 | 16.1 | 75.1335 | 2.6 | 20 | 0 | 0 | 0
2018-10-18 04:00:00 | 15.85 | 73.6228 | 2.85 | 25 | 0 | 0 | 0
2018-10-18 05:00:00 | 15 | 74.9469 | 2.1 | 50 | 0 | 0 | 0
2018-10-18 06:00:00 | 13.9 | 83.1979 | 2.1 | 340 | 0 | 0 | 0
2018-10-18 07:00:00 | 15 | 77.7013 | 2.1 | 175 | 51.5 | 267.5 | 24
2018-10-18 08:00:00 | 18.3 | 60.7595 | 4.1 | 40 | 232.5 | 635.5 | 54
2018-10-18 09:00:00 | 20 | 54.647 | 3.1 | 30 | 427.5 | 780 | 70
2018-10-18 10:00:00 | 20.85 | 52.7649 | 3.35 | 30 | 588.5 | 844.5 | 81.5
2018-10-18 11:00:00 | 23.3 | 46.1672 | 2.6 | 350 | 697.5 | 864.5 | 95.5
2018-10-18 12:00:00 | 24.4 | 43.2109 | 2.6 | 360 | 742 | 858 | 108
2018-10-18 13:00:00 | 25 | 41.7187 | 2.85 | 10 | 708 | 789.5 | 136
2018-10-18 14:00:00 | 26.1 | 39.0522 | 3.1 | 20 | 633.5 | 780.5 | 121.5
2018-10-18 15:00:00 | 26.1 | 39.0522 | 3.1 | 30 | 493.5 | 711.5 | 112.5
2018-10-18 16:00:00 | 25.85 | 40.4552 | 3.1 | 195 | 325.5 | 662 | 77
2018-10-18 17:00:00 | 22.8 | 51.1767 | 2.1 | 20 | 130 | 422.5 | 50
2018-10-18 18:00:00 | 21.1 | 59.0551 | 1.5 | 20 | 7.5 | 38.5 | 6.5
2018-10-18 19:00:00 | 20.25 | 64.7695 | 1.8 | 185 | 0 | 0 | 0
2018-10-18 20:00:00 | 17.8 | 77.9137 | 0 | 10 | 0 | 0 | 0
2018-10-18 21:00:00 | 18.3 | 75.5013 | 0 | 30 | 0 | 0 | 0
2018-10-18 22:00:00 | 18.05 | 77.9913 | 0.75 | 30 | 0 | 0 | 0
2018-10-18 23:00:00 | 17.8 | 83.6603 | 1.5 | 10 | 0 | 0 | 0
2018-10-19 00:00:00 | 17.2 | 83.5903 | 0 | 10 | 0 | 0 | 0
2018-10-19 01:00:00 | 17.2 | 82.2569 | 1.05 | 80 | 0 | 0 | 0
2018-10-19 02:00:00 | 17.2 | 80.9235 | 2.6 | 60 | 0 | 0 | 0
2018-10-19 03:00:00 | 16.7 | 83.5316 | 2.1 | 70 | 0 | 0 | 0
2018-10-19 04:00:00 | 17.0333 | 82.2276 | 2.7667 | 76.6667 | 0 | 0 | 0
2018-10-19 05:00:00 | 17.8 | 77.9137 | 3.6 | 80 | 0 | 0 | 0
2018-10-19 06:00:00 | 17.5 | 83.5903 | 2.6 | 85 | 0 | 0 | 0
2018-10-19 07:00:00 | 17.75 | 80.7899 | 3.1 | 90 | 34.5 | 87 | 27
2018-10-19 08:00:00 | 19.4 | 75.6826 | 3.6 | 80 | 180 | 357.5 | 86.5
2018-10-19 09:00:00 | 21.65 | 68.3519 | 3.35 | 110 | 388 | 608.5 | 108.5
2018-10-19 10:00:00 | 23.1333 | 68.5215 | 2.6 | 100 | 445 | 395.5 | 215
2018-10-19 11:00:00 | 26.1 | 64.5505 | 1.5 | 135 | 577.5 | 516.5 | 218
2018-10-19 12:00:00 | 26.7 | 66.7189 | 0 | 0 | 571 | 439 | 248
2018-10-19 13:00:00 | 26.7 | 69.2401 | 1.5 | 160 | 466 | 200.5 | 321.5
2018-10-19 14:00:00 | 27.4 | 64.9153 | 2.0667 | 180 | 388.5 | 137 | 299
2018-10-19 15:00:00 | 28.05 | 64.9153 | 2.1 | 150 | 272 | 135.5 | 201.5
2018-10-19 16:00:00 | 27.2 | 69.3368 | 1.5 | 160 | 242.5 | 279.5 | 139
2018-10-19 17:00:00 | 26.1 | 73.9777 | 1.5 | 10 | 92.5 | 152 | 64
2018-10-19 18:00:00 | 23.9 | 87.5097 | 0 | 0 | 5.5 | 12.5 | 5
2018-10-19 19:00:00 | 23.6 | 89.121 | 0.75 | 110 | 0 | 0 | 0
2018-10-19 20:00:00 | 22.8 | 90.1433 | 0 | 0 | 0 | 0 | 0
2018-10-19 21:00:00 | 21.1 | 96.969 | 0 | 0 | 0 | 0 | 0
2018-10-19 22:00:00 | 21.1 | 96.969 | 0 | 0 | 0 | 0 | 0
2018-10-19 23:00:00 | 21.1 | 96.969 | 0 | 0 | 0 | 0 | 0
2018-10-20 00:00:00 | 21.4 | 96.969 | 2.1 | 250 | 0 | 0 | 0
2018-10-20 01:00:00 | 21.6667 | 96.9815 | 1.1 | 205 | 0 | 0 | 0
2018-10-20 02:00:00 | 21.775 | 96.3889 | 0 | 0 | 0 | 0 | 0
2018-10-20 03:00:00 | 21.55 | 96.3889 | 0.75 | 200 | 0 | 0 | 0
2018-10-20 04:00:00 | 21.8 | 96.6915 | 1.12 | 206.6667 | 0 | 0 | 0
2018-10-20 05:00:00 | 22.2 | 96.9941 | 2.85 | 215 | 0 | 0 | 0
2018-10-20 06:00:00 | 22.2 | 96.9941 | 2.4333 | 236.6667 | 0 | 0 | 0
2018-10-20 07:00:00 | 22.5 | 96.7064 | 2.85 | 235 | 14.5 | 1.5 | 14.5
2018-10-20 08:00:00 | 23.05 | 93.5443 | 2.975 | 230 | 87 | 15 | 82.5
2018-10-20 09:00:00 | 24.15 | 90.2216 | 3.1 | 245 | 125.5 | 8 | 122
2018-10-20 10:00:00 | 24.0667 | 90.5139 | 2.4333 | 253.3333 | 154.5 | 12.5 | 147.5
2018-10-20 11:00:00 | 23.85 | 93.5443 | 4.1 | 275 | 137 | 6.5 | 132.5
2018-10-20 12:00:00 | 23.2 | 81.1474 | 5.02 | 316 | 170 | 2.5 | 168.5
2018-10-20 13:00:00 | 22.925 | 77.3219 | 4.375 | 312.5 | 201 | 6.5 | 196
2018-10-20 14:00:00 | 21.7 | 84.1056 | 0 | 300 | 151 | 6 | 147
2018-10-20 15:00:00 | 23.3 | 73.4964 | 3.1 | 310 | 284.5 | 132 | 217
2018-10-20 16:00:00 | 22.7667 | 73.4003 | 3.9667 | 316.6667 | 94 | 19 | 86
2018-10-20 17:00:00 | 20.6 | 78.3334 | 4.6 | 310 | 14 | 0 | 14
2018-10-20 18:00:00 | 19.7 | 81.215 | 3.35 | 320 | 1 | 0 | 1
2018-10-20 19:00:00 | 18.85 | 82.736 | 3.6 | 320 | 0 | 0 | 0
2018-10-20 20:00:00 | 17.2 | 83.5903 | 4.1 | 320 | 0 | 0 | 0
2018-10-20 21:00:00 | 16.7 | 86.2844 | 3.6 | 300 | 0 | 0 | 0
2018-10-20 22:00:00 | 16.15 | 87.9464 | 3.6 | 305 | 0 | 0 | 0
2018-10-20 23:00:00 | 14.4 | 93.0997 | 2.6 | 290 | 0 | 0 | 0
2018-10-21 00:00:00 | 13.3 | 96.7824 | 2.6 | 270 | 0 | 0 | 0
2018-10-21 01:00:00 | 13.05 | 96.4587 | 2.6 | 270 | 0 | 0 | 0
2018-10-21 02:00:00 | 11.7 | 96.1019 | 2.6 | 280 | 0 | 0 | 0
2018-10-21 03:00:00 | 11.7 | 92.9564 | 2.6 | 310 | 0 | 0 | 0
2018-10-21 04:00:00 | 11.4 | 91.1049 | 2.35 | 310 | 0 | 0 | 0
2018-10-21 05:00:00 | 10.6 | 85.6586 | 2.1 | 330 | 0 | 0 | 0
2018-10-21 06:00:00 | 8.9 | 92.8033 | 0 | 350 | 0 | 0 | 0
2018-10-21 07:00:00 | 9.75 | 87.798 | 1.3 | 360 | 55 | 344.5 | 22.5
2018-10-21 08:00:00 | 11.7 | 56.3046 | 4.1 | 20 | 254.5 | 768 | 46.5
2018-10-21 09:00:00 | 13.3 | 45.2302 | 5.1 | 10 | 464 | 908 | 57.5
2018-10-21 10:00:00 | 13.85 | 42.067 | 5.1 | 15 | 638 | 973 | 64.5
2018-10-21 11:00:00 | 16.1 | 31.7784 | 4.1 | 10 | 755.5 | 1002.5 | 69.5
2018-10-21 12:00:00 | 17.8 | 26.0384 | 6.2 | 10 | 804.5 | 1008.5 | 72
2018-10-21 13:00:00 | 18.05 | 25.1191 | 5.95 | 15 | 786.5 | 1004.5 | 71
2018-10-21 14:00:00 | 18.9 | 26.6263 | 4.1 | 40 | 700 | 981 | 69.5
2018-10-21 15:00:00 | 19.4 | 25.8088 | 4.6 | 360 | 552.5 | 932.5 | 64.5
2018-10-21 16:00:00 | 19.15 | 27.5152 | 3.85 | 185 | 356.5 | 831.5 | 56
2018-10-21 17:00:00 | 16.1 | 39.1236 | 2.6 | 30 | 143.5 | 605.5 | 38
2018-10-21 18:00:00 | 12.8 | 56.5892 | 2.6 | 350 | 7 | 70 | 6
2018-10-21 19:00:00 | 11.95 | 62.7113 | 2.35 | 340 | 0 | 0 | 0
2018-10-21 20:00:00 | 10.6 | 71.1627 | 1.5 | 10 | 0 | 0 | 0
2018-10-21 21:00:00 | 10 | 74.0751 | 0 | 10 | 0 | 0 | 0
2018-10-21 22:00:00 | 10 | 74.0751 | 0 | 10 | 0 | 0 | 0
2018-10-21 23:00:00 | 8.3 | 83.0772 | 1.5 | 360 | 0 | 0 | 0
2018-10-22 00:00:00 | 8.3 | 83.0772 | 1.5 | 30 | 0 | 0 | 0
2018-10-22 01:00:00 | 8.05 | 84.5151 | 1.8 | 30 | 0 | 0 | 0
2018-10-22 02:00:00 | 7.2 | 89.5519 | 1.5 | 30 | 0 | 0 | 0
2018-10-22 03:00:00 | 6.7 | 88.89 | 2.1 | 40 | 0 | 0 | 0
2018-10-22 04:00:00 | 6.7 | 87.0639 | 1.05 | 40 | 0 | 0 | 0
2018-10-22 05:00:00 | 7.2 | 85.89 | 2.1 | 40 | 0 | 0 | 0
2018-10-22 06:00:00 | 6.7 | 88.89 | 2.1 | 40 | 0 | 0 | 0
2018-10-22 07:00:00 | 7.8 | 85.7343 | 2.85 | 50 | 45.5 | 253.5 | 22
2018-10-22 08:00:00 | 11.1 | 71.2595 | 3.6 | 80 | 216 | 569 | 64
2018-10-22 09:00:00 | 15 | 57.5468 | 3.6 | 90 | 442 | 839 | 69
2018-10-22 10:00:00 | 16.1 | 52.7617 | 3.85 | 85 | 541 | 679 | 148.5
2018-10-22 11:00:00 | 20 | 45.2437 | 3.6 | 90 | 642.5 | 687 | 173
2018-10-22 12:00:00 | 21.7 | 42.1588 | 2.6 | 70 | 741.5 | 847 | 130
2018-10-22 13:00:00 | 21.95 | 43.1042 | 2.6 | 110 | 750.5 | 929 | 92.5
2018-10-22 14:00:00 | 22.8 | 44.2186 | 0 | 0 | 664 | 900 | 89.5
2018-10-22 15:00:00 | 21.7 | 47.2823 | 0 | 150 | 490.5 | 730.5 | 108
2018-10-22 16:00:00 | 21.7 | 48.2498 | 1.3 | 50 | 225 | 255 | 132
2018-10-22 17:00:00 | 18.9 | 65.064 | 1.5 | 90 | 67.5 | 50.5 | 56.5
2018-10-22 18:00:00 | 17.8 | 72.5169 | 2.1 | 40 | 3 | 7 | 3
2018-10-22 19:00:00 | 17.5 | 71.2872 | 1.8 | 55 | 0 | 0 | 0
2018-10-22 20:00:00 | 17.2 | 70.0575 | 0 | 360 | 0 | 0 | 0
2018-10-22 21:00:00 | 15.6 | 80.1781 | 0 | 0 | 0 | 0 | 0
2018-10-22 22:00:00 | 15.6 | 80.1781 | 0 | 360 | 0 | 0 | 0
2018-10-22 23:00:00 | 15.6 | 80.1781 | 0 | 360 | 0 | 0 | 0
2018-10-23 00:00:00 | 15.6 | 83.4016 | 2.1 | 20 | 0 | 0 | 0
2018-10-23 01:00:00 | 15.3 | 83.3658 | 1.8 | 25 | 0 | 0 | 0
2018-10-23 02:00:00 | 15 | 83.3301 | 1.5 | 20 | 0 | 0 | 0
2018-10-23 03:00:00 | 14.4 | 86.6216 | 2.1 | 360 | 0 | 0 | 0
2018-10-23 04:00:00 | 14.15 | 88.0489 | 1.8 | 195 | 0 | 0 | 0
2018-10-23 05:00:00 | 13.9 | 89.4762 | 1.5 | 40 | 0 | 0 | 0
2018-10-23 06:00:00 | 13.3 | 90.0224 | 2.1 | 20 | 0 | 0 | 0
2018-10-23 07:00:00 | 13.9 | 89.4762 | 1.5 | 30 | 18.5 | 5.5 | 18.5
2018-10-23 08:00:00 | 15 | 86.6802 | 1.5 | 30 | 87 | 4 | 86
2018-10-23 09:00:00 | 16.7 | 80.3305 | 1.5 | 20 | 190.5 | 45 | 170.5
2018-10-23 10:00:00 | 17.25 | 77.6292 | 1.5 | 25 | 241.5 | 30.5 | 224
2018-10-23 11:00:00 | 20.6 | 67.5896 | 1.5 | 20 | 419.5 | 184.5 | 293.5
2018-10-23 12:00:00 | 21.7 | 63.1742 | 3.1 | 360 | 448.5 | 162 | 332.5
2018-10-23 13:00:00 | 21.7 | 63.1742 | 2.85 | 205 | 406 | 131.5 | 313
2018-10-23 14:00:00 | 21.7 | 63.1742 | 2.6 | 10 | 287 | 43.5 | 259.5
2018-10-23 15:00:00 | 21.7 | 63.1742 | 3.1 | 10 | 232 | 47.5 | 208
2018-10-23 16:00:00 | 21.15 | 65.3818 | 2.85 | 10 | 150.5 | 40.5 | 135.5
2018-10-23 17:00:00 | 19.4 | 75.6825 | 2.1 | 360 | 51.5 | 1 | 51.5
2018-10-23 18:00:00 | 17.8 | 80.4813 | 2.1 | 360 | 2.5 | 3.5 | 2.5
2018-10-23 19:00:00 | 17.25 | 82.0064 | 2.1 | 360 | 0 | 0 | 0
2018-10-23 20:00:00 | 16.1 | 80.7754 | 2.1 | 360 | 0 | 0 | 0
2018-10-23 21:00:00 | 15 | 83.3301 | 0 | 360 | 0 | 0 | 0
2018-10-23 22:00:00 | 15 | 83.3301 | 1.05 | 360 | 0 | 0 | 0
2018-10-23 23:00:00 | 13.9 | 86.5725 | 0 | 20 | 0 | 0 | 0
2018-10-24 00:00:00 | 12.8 | 89.3894 | 0 | 10 | 0 | 0 | 0
2018-10-24 01:00:00 | 12.8 | 89.3894 | 0 | 10 | 0 | 0 | 0
2018-10-24 02:00:00 | 11.7 | 92.9564 | 0 | 10 | 0 | 0 | 0
2018-10-24 03:00:00 | 10.6 | 92.2737 | 0 | 30 | 0 | 0 | 0
2018-10-24 04:00:00 | 10.85 | 89.2833 | 0 | 0 | 0 | 0 | 0
2018-10-24 05:00:00 | 9.4 | 96.683 | 0 | 0 | 0 | 0 | 0
2018-10-24 06:00:00 | 8.9 | 96.0158 | 0 | 0 | 0 | 0 | 0
2018-10-24 07:00:00 | 10.3 | 92.6588 | 1.05 | 360 | 27 | 99 | 19
2018-10-24 08:00:00 | 13.9 | 80.4747 | 2.1 | 30 | 200 | 493 | 67
2018-10-24 09:00:00 | 17.2 | 62.5626 | 3.1 | 50 | 384 | 643 | 104.5
2018-10-24 10:00:00 | 19.4 | 52.3392 | 4.1 | 40 | 510.5 | 604.5 | 161
2018-10-24 11:00:00 | 21.7 | 47.2823 | 1.5 | 20 | 622.5 | 652.5 | 184.5
2018-10-24 12:00:00 | 23.3 | 38.2517 | 3.1 | 40 | 701.5 | 750.5 | 165.5
2018-10-24 13:00:00 | 23.3 | 38.2517 | 2.85 | 65 | 629 | 582 | 221.5
2018-10-24 14:00:00 | 23.9 | 38.4239 | 2.57 | 10 | 516.5 | 455 | 227.5
2018-10-24 15:00:00 | 23.9 | 39.7421 | 2.1 | 30 | 408 | 466 | 171
2018-10-24 16:00:00 | 22.8 | 44.2185 | 2.1 | 360 | 284.5 | 552 | 92.5
2018-10-24 17:00:00 | 19.4 | 63.0663 | 0 | 0 | 106 | 361.5 | 46
2018-10-24 18:00:00 | 17.8 | 69.7142 | 0 | 0 | 4 | 25 | 4
2018-10-24 19:00:00 | 15.85 | 78.1433 | 0 | 0 | 0 | 0 | 0
2018-10-24 20:00:00 | 14.4 | 86.6216 | 1.5 | 100 | 0 | 0 | 0
2018-10-24 21:00:00 | 12.8 | 93.0153 | 0 | 350 | 0 | 0 | 0
2018-10-24 22:00:00 | 13.05 | 93.0285 | 0.75 | 70 | 0 | 0 | 0
2018-10-24 23:00:00 | 13.9 | 89.4762 | 1.5 | 90 | 0 | 0 | 0
2018-10-25 00:00:00 | 14.4 | 86.6216 | 3.1 | 90 | 0 | 0 | 0
2018-10-25 01:00:00 | 14.4 | 85.2161 | 3.35 | 85 | 0 | 0 | 0
2018-10-25 02:00:00 | 14.4 | 80.5436 | 3.6 | 90 | 0 | 0 | 0
2018-10-25 03:00:00 | 14.4 | 77.9073 | 3.1 | 100 | 0 | 0 | 0
2018-10-25 04:00:00 | 14.15 | 79.191 | 3.1 | 100 | 0 | 0 | 0
2018-10-25 05:00:00 | 13.9 | 83.1978 | 3.6 | 90 | 0 | 0 | 0
2018-10-25 06:00:00 | 13.9 | 80.4747 | 3.6 | 90 | 0 | 0 | 0
2018-10-25 07:00:00 | 14.15 | 79.191 | 3.6 | 85 | 11 | 6 | 11
2018-10-25 08:00:00 | 15 | 74.9468 | 3.6 | 80 | 32 | 0 | 32
2018-10-25 09:00:00 | 14.4 | 74.8443 | 5.7 | 70 | 38 | 0 | 38
2018-10-25 10:00:00 | 14.4 | 76.3758 | 5.15 | 90 | 60.5 | 0 | 60.5
2018-10-25 11:00:00 | 14.4 | 77.9073 | 5.7 | 100 | 106 | 0 | 106
2018-10-25 12:00:00 | 14.4 | 80.5435 | 4.6 | 100 | 117 | 0 | 117
2018-10-25 13:00:00 | 14.4 | 83.5826 | 4.1 | 105 | 196 | 10 | 189
2018-10-25 14:00:00 | 13.9 | 93.0734 | 2.6 | 100 | 80 | 0 | 80
2018-10-25 15:00:00 | 13.9 | 93.0734 | 5.1 | 80 | 71 | 3.5 | 69
2018-10-25 16:00:00 | 14.15 | 91.5888 | 4.85 | 85 | 42 | 0.5 | 42
2018-10-25 17:00:00 | 14.4 | 93.0997 | 2.1 | 90 | 9 | 0 | 9
2018-10-25 18:00:00 | 14.4 | 96.8097 | 4.85 | 70 | 0.5 | 0 | 0.5
2018-10-25 19:00:00 | 14.4 | 96.8097 | 4.4 | 82 | 0 | 0 | 0
2018-10-25 20:00:00 | 14.4 | 96.8097 | 5.7 | 90 | 0 | 0 | 0
2018-10-25 21:00:00 | 15 | 96.2 | 5.7 | 100 | 0 | 0 | 0
2018-10-25 22:00:00 | 15.6 | 92.5613 | 3.6 | 90 | 0 | 0 | 0
2018-10-25 23:00:00 | 15.6 | 96.2175 | 3.6 | 90 | 0 | 0 | 0
2018-10-26 00:00:00 | 15.6 | 96.2175 | 3.1 | 85 | 0 | 0 | 0
2018-10-26 01:00:00 | 15.6 | 96.2175 | 3.1 | 75 | 0 | 0 | 0
2018-10-26 02:00:00 | 15.6667 | 96.2175 | 3.1833 | 71.6667 | 0 | 0 | 0
2018-10-26 03:00:00 | 16.1 | 96.8512 | 1.5 | 40 | 0 | 0 | 0
2018-10-26 04:00:00 | 15.78 | 98.4256 | 2.36 | 150 | 0 | 0 | 0
2018-10-26 05:00:00 | 16.1 | 96.8512 | 0.7 | 60 | 0 | 0 | 0
2018-10-26 06:00:00 | 16.1 | 96.8512 | 0.75 | 290 | 0 | 0 | 0
2018-10-26 07:00:00 | 16.1 | 98.4256 | 1.62 | 280 | 9.5 | 18.5 | 9.5
2018-10-26 08:00:00 | 16.7 | 96.2493 | 4.1 | 276.6667 | 70.5 | 75.5 | 55
2018-10-26 09:00:00 | 17.2 | 93.244 | 4.9667 | 290 | 142 | 8 | 138.5
2018-10-26 10:00:00 | 16.925 | 91.4683 | 5 | 277.5 | 126 | 1 | 125
2018-10-26 11:00:00 | 17.9 | 74.9277 | 5.15 | 280 | 283.5 | 38 | 257.5
2018-10-26 12:00:00 | 17.8 | 74.9277 | 4.6 | 260 | 256 | 23 | 239.5
2018-10-26 13:00:00 | 17.8 | 73.7223 | 5.4 | 265 | 300 | 40 | 272.5
2018-10-26 14:00:00 | 17.8 | 69.714 | 5.1 | 260 | 159 | 9.5 | 153
2018-10-26 15:00:00 | 17.2 | 72.4071 | 3.6 | 280 | 108.5 | 1 | 108
2018-10-26 16:00:00 | 16.65 | 75.0303 | 3.6 | 280 | 76 | 13 | 72.5
2018-10-26 17:00:00 | 16.1 | 80.7754 | 2.6 | 260 | 48 | 16.5 | 45
2018-10-26 18:00:00 | 15.55 | 75.1334 | 4.65 | 290 | 1.5 | 2.5 | 1.5
2018-10-26 19:00:00 | 15.55 | 75.0401 | 5.65 | 280 | 0 | 0 | 0
2018-10-26 20:00:00 | 14.4 | 77.9072 | 3.6 | 280 | 0 | 0 | 0
2018-10-26 21:00:00 | 14.4 | 77.9072 | 5.1 | 280 | 0 | 0 | 0
2018-10-26 22:00:00 | 14.15 | 79.1909 | 4.1 | 280 | 0 | 0 | 0
2018-10-26 23:00:00 | 13.6 | 86.5132 | 3.6 | 275 | 0 | 0 | 0
2018-10-27 00:00:00 | 13.35 | 86.4636 | 3.85 | 280 | 0 | 0 | 0
2018-10-27 01:00:00 | 12.56 | 89.7234 | 4.2 | 280 | 0 | 0 | 0
2018-10-27 02:00:00 | 12.2 | 92.9832 | 3.4333 | 260 | 0 | 0 | 0
2018-10-27 03:00:00 | 12.2 | 92.9832 | 5.1 | 270 | 0 | 0 | 0
2018-10-27 04:00:00 | 12.15 | 91.4615 | 4.35 | 270 | 0 | 0 | 0
2018-10-27 05:00:00 | 12.2 | 89.9397 | 3.6 | 270 | 0 | 0 | 0
2018-10-27 06:00:00 | 11.7 | 89.3017 | 3.9333 | 263.3333 | 0 | 0 | 0
2018-10-27 07:00:00 | 12.0333 | 89.6207 | 3.6 | 260 | 24.5 | 62.5 | 18.5
2018-10-27 08:00:00 | 12.4 | 83.0642 | 4.35 | 285 | 150 | 264.5 | 83.5
2018-10-27 09:00:00 | 15 | 69.1562 | 6.2 | 300 | 261.5 | 236.5 | 161.5
2018-10-27 10:00:00 | 15.3 | 67.8483 | 5.65 | 310 | 339 | 260 | 189.5
2018-10-27 11:00:00 | 16.55 | 62.3075 | 5.4 | 270 | 395.5 | 208 | 260
2018-10-27 12:00:00 | 17.2 | 58.098 | 6.2 | 290 | 379 | 164 | 264
2018-10-27 13:00:00 | 17.2 | 58.098 | 5.95 | 295 | 578 | 514.5 | 222.5
2018-10-27 14:00:00 | 17.8 | 57.8562 | 4.6 | 260 | 472.5 | 416.5 | 217
2018-10-27 15:00:00 | 18.3 | 56.0649 | 4.6 | 280 | 490 | 811 | 86.5
2018-10-27 16:00:00 | 18.6 | 54.1354 | 5.4 | 285 | 308.5 | 708 | 69
2018-10-27 17:00:00 | 16.1 | 64.4451 | 2.6 | 270 | 110 | 436.5 | 42
2018-10-27 18:00:00 | 13.3 | 77.216 | 0 | 0 | 3 | 22.5 | 3.5
2018-10-27 19:00:00 | 12.2 | 85.07 | 1.3 | 220 | 0 | 0 | 0
2018-10-27 20:00:00 | 10.6 | 92.2737 | 3.1 | 220 | 0 | 0 | 0
2018-10-27 21:00:00 | 10.6 | 96.0684 | 2.6 | 230 | 0 | 0 | 0
2018-10-27 22:00:00 | 10.6 | 94.171 | 1.3 | 230 | 0 | 0 | 0
2018-10-27 23:00:00 | 9.4 | 92.831 | 2.1 | 230 | 0 | 0 | 0
2018-10-28 00:00:00 | 10 | 92.864 | 0 | 0 | 0 | 0 | 0
2018-10-28 01:00:00 | 9.2 | 94.4399 | 0.375 | 190 | 0 | 0 | 0
2018-10-28 02:00:00 | 8.3 | 96.6542 | 0 | 66.6667 | 0 | 0 | 0
2018-10-28 03:00:00 | 8.3 | 96.6542 | 0 | 0 | 0 | 0 | 0
2018-10-28 04:00:00 | 8.3 | 98.3271 | 0 | 0 | 0 | 0 | 0
2018-10-28 05:00:00 | 7.9 | 97.4761 | 0 | 0 | 0 | 0 | 0
2018-10-28 06:00:00 | 7.5 | 96.625 | 0 | 0 | 0 | 0 | 0
2018-10-28 07:00:00 | 8.6 | 96.3375 | 0 | 0 | 36.5 | 209 | 19
2018-10-28 08:00:00 | 12.8 | 96.135 | 2.1 | 200 | 211 | 634.5 | 52.5
2018-10-28 09:00:00 | 17.8 | 72.5169 | 2.1 | 240 | 408.5 | 807 | 67
2018-10-28 10:00:00 | 19.45 | 67.9834 | 2.35 | 240 | 572.5 | 884.5 | 74.5
2018-10-28 11:00:00 | 23.3 | 57.3194 | 2.6 | 200 | 683.5 | 920.5 | 79
2018-10-28 12:00:00 | 25.6 | 45.0013 | 3.6 | 250 | 730.5 | 932 | 80.5
2018-10-28 13:00:00 | 26.15 | 42.1119 | 4.65 | 240 | 711 | 926.5 | 78.5
2018-10-28 14:00:00 | 27.2 | 36.6022 | 5.1 | 220 | 625.5 | 896 | 76.5
2018-10-28 15:00:00 | 26.7 | 40.538 | 5.7 | 220 | 483 | 835.5 | 70.5
2018-10-28 16:00:00 | 26.15 | 43.5177 | 4.4 | 225 | 300 | 718.5 | 60
2018-10-28 17:00:00 | 22.2 | 61.2752 | 2.6 | 210 | 105.5 | 447.5 | 37.5
2018-10-28 18:00:00 | 20 | 72.9143 | 2.6 | 210 | 2.5 | 23.5 | 3
2018-10-28 19:00:00 | 18.9 | 79.9317 | 2.35 | 205 | 0 | 0 | 0
2018-10-28 20:00:00 | 18.9 | 83.7876 | 3.1 | 210 | 0 | 0 | 0
2018-10-28 21:00:00 | 19.4 | 81.215 | 4.1 | 220 | 0 | 0 | 0
2018-10-28 22:00:00 | 19.15 | 82.5013 | 3.6 | 220 | 0 | 0 | 0
2018-10-28 23:00:00 | 18.9 | 87.0527 | 3.1 | 230 | 0 | 0 | 0
2018-10-29 00:00:00 | 18.3 | 90.3865 | 3.1 | 240 | 0 | 0 | 0
2018-10-29 01:00:00 | 18.05 | 91.8305 | 3.1 | 235 | 0 | 0 | 0
2018-10-29 02:00:00 | 17.2 | 93.244 | 2.1 | 240 | 0 | 0 | 0
2018-10-29 03:00:00 | 16.7 | 96.2493 | 0 | 0 | 0 | 0 | 0
2018-10-29 04:00:00 | 15.6286 | 98.1246 | 0.64286 | 280 | 0 | 0 | 0
2018-10-29 05:00:00 | 14.88 | 96.2001 | 0.6 | 255 | 0 | 0 | 0
2018-10-29 06:00:00 | 14.45 | 96.1677 | 0.75 | 270 | 0 | 0 | 0
2018-10-29 07:00:00 | 14.975 | 98.0839 | 0.75 | 315 | 35 | 206 | 18.5
2018-10-29 08:00:00 | 18.3 | 77.9894 | 3.6 | 360 | 207.5 | 636.5 | 51
2018-10-29 09:00:00 | 20.6 | 52.6572 | 3.1 | 30 | 405 | 809.5 | 65.5
2018-10-29 10:00:00 | 21.4 | 50.1975 | 3.1 | 45 | 570.5 | 891 | 72.5
2018-10-29 11:00:00 | 23.3 | 44.656 | 2.6 | 350 | 684 | 928 | 78.5
2018-10-29 12:00:00 | 24.4 | 35.8022 | 2.6 | 350 | 733 | 939.5 | 81.5
2018-10-29 13:00:00 | 24.7 | 33.9229 | 2.85 | 340 | 714.5 | 931.5 | 82.5
2018-10-29 14:00:00 | 25 | 32.0436 | 1.5 | 300 | 629 | 901.5 | 80
2018-10-29 15:00:00 | 25.6 | 28.6651 | 1.5 | 30 | 486 | 842 | 73.5
2018-10-29 16:00:00 | 25 | 30.9394 | 1.5 | 25 | 301 | 726 | 61.5
2018-10-29 17:00:00 | 20.6 | 50.5869 | 0 | 40 | 105 | 455.5 | 37.5
2018-10-29 18:00:00 | 17.2 | 62.5625 | 0 | 0 | 2.5 | 24.5 | 3
2018-10-29 19:00:00 | 15.55 | 72.8802 | 0 | 0 | 0 | 0 | 0
2018-10-29 20:00:00 | 13.3 | 83.6816 | 0 | 0 | 0 | 0 | 0
2018-10-29 21:00:00 | 12.2 | 89.9398 | 0 | 0 | 0 | 0 | 0
2018-10-29 22:00:00 | 12.5 | 88.2017 | 0 | 0 | 0 | 0 | 0
2018-10-29 23:00:00 | 12.2 | 89.9398 | 0 | 0 | 0 | 0 | 0
2018-10-30 00:00:00 | 11.7 | 89.3017 | 0 | 0 | 0 | 0 | 0
2018-10-30 01:00:00 | 11.15 | 90.7877 | 0 | 40 | 0 | 0 | 0
2018-10-30 02:00:00 | 10.6 | 92.2737 | 0 | 40 | 0 | 0 | 0
2018-10-30 03:00:00 | 10.6 | 92.2737 | 0 | 0 | 0 | 0 | 0
2018-10-30 04:00:00 | 10.6 | 92.2737 | 0 | 10 | 0 | 0 | 0
2018-10-30 05:00:00 | 10.6 | 92.2737 | 0 | 0 | 0 | 0 | 0
2018-10-30 06:00:00 | 10 | 96.05 | 0 | 10 | 0 | 0 | 0
2018-10-30 07:00:00 | 11.1 | 92.9949 | 1.05 | 70 | 32.5 | 179 | 19
2018-10-30 08:00:00 | 14.4 | 74.8443 | 3.1 | 80 | 187 | 511 | 62
2018-10-30 09:00:00 | 17.8 | 57.8563 | 3.6 | 90 | 380 | 708 | 84
2018-10-30 10:00:00 | 19.45 | 52.4862 | 3.1 | 105 | 549.5 | 824 | 92
2018-10-30 11:00:00 | 23.9 | 41.3766 | 3.1 | 80 | 659 | 859 | 102
2018-10-30 12:00:00 | 25 | 41.6885 | 3.6 | 60 | 707.5 | 874 | 105
2018-10-30 13:00:00 | 25.3 | 43.3449 | 3.35 | 65 | 694.5 | 892 | 93
2018-10-30 14:00:00 | 26.1 | 45.14 | 2.6 | 80 | 609.5 | 852 | 94
2018-10-30 15:00:00 | 26.1 | 45.14 | 4.1 | 110 | 467 | 779 | 88.5
2018-10-30 16:00:00 | 25.85 | 47.5418 | 3.85 | 110 | 286 | 651.5 | 73
2018-10-30 17:00:00 | 21.1 | 65.5409 | 3.1 | 100 | 95.5 | 356 | 42.5
2018-10-30 18:00:00 | 19.4 | 75.6825 | 3.1 | 120 | 1.5 | 7.5 | 1.5
2018-10-30 19:00:00 | 18.85 | 76.836 | 3.1 | 120 | 0 | 0 | 0
2018-10-30 20:00:00 | 18.3 | 77.9894 | 3.1 | 110 | 0 | 0 | 0
2018-10-30 21:00:00 | 16.7 | 83.5316 | 2.1 | 120 | 0 | 0 | 0
2018-10-30 22:00:00 | 16.4 | 83.4962 | 2.1 | 140 | 0 | 0 | 0
2018-10-30 23:00:00 | 15.6 | 86.1743 | 2.6 | 200 | 0 | 0 | 0
2018-10-31 00:00:00 | 15 | 86.6802 | 1.5 | 140 | 0 | 0 | 0
2018-10-31 01:00:00 | 14.45 | 88.0782 | 0.75 | 140 | 0 | 0 | 0
2018-10-31 02:00:00 | 13.3 | 93.0418 | 1.5 | 70 | 0 | 0 | 0
2018-10-31 03:00:00 | 13.3 | 90.0224 | 2.1 | 90 | 0 | 0 | 0
2018-10-31 04:00:00 | 13.05 | 91.5188 | 1.8 | 80 | 0 | 0 | 0
2018-10-31 05:00:00 | 12.8 | 93.0153 | 0 | 360 | 0 | 0 | 0
2018-10-31 06:00:00 | 12.2 | 96.7548 | 0 | 40 | 0 | 0 | 0
2018-10-31 07:00:00 | 13.3 | 94.9273 | 0 | 30 | 30 | 142.5 | 19.5
2018-10-31 08:00:00 | 17.8 | 83.6603 | 0 | 20 | 190.5 | 537.5 | 61
2018-10-31 09:00:00 | 21.7 | 70.4701 | 0 | 50 | 381.5 | 729 | 80.5
2018-10-31 10:00:00 | 23.65 | 65.1092 | 0.75 | 0 | 542.5 | 820 | 90.5
2018-10-31 11:00:00 | 27.2 | 58.2694 | 4.1 | 190 | 652 | 858.5 | 99
2018-10-31 12:00:00 | 28.9 | 49.237 | 3.1 | 180 | 686 | 834.5 | 114.5
2018-10-31 13:00:00 | 28.05 | 52.8511 | 3.85 | 180 | 589.5 | 591.5 | 192.5
2018-10-31 14:00:00 | 28.3 | 52.9512 | 2.1 | 170 | 495 | 526.5 | 180
2018-10-31 15:00:00 | 27.2 | 52.6676 | 3.6 | 170 | 379.5 | 472 | 151.5
2018-10-31 16:00:00 | 27.2 | 51.6799 | 3.85 | 165 | 246.5 | 457 | 93
2018-10-31 17:00:00 | 23.9 | 61.6681 | 3.1 | 150 | 69.5 | 176 | 46.5
2018-10-31 18:00:00 | 22.8 | 65.9039 | 3.6 | 150 | 1 | 4.5 | 1
2018-10-31 19:00:00 | 22.25 | 68.1869 | 3.35 | 145 | 0 | 0 | 0
2018-10-31 20:00:00 | 20.6 | 75.3954 | 2.6 | 160 | 0 | 0 | 0
2018-10-31 21:00:00 | 19.4 | 81.215 | 2.6 | 150 | 0 | 0 | 0
2018-10-31 22:00:00 | 19.15 | 82.5013 | 2.05 | 155 | 0 | 0 | 0
2018-10-31 23:00:00 | 18.3 | 90.3865 | 2.6 | 140 | 0 | 0 | 0
2018-11-01 00:00:00 | 19.4 | 90.4641 | 4.6 | 150 | 0 | 0 | 0
2018-11-01 01:00:00 | 18.85 | 90.4253 | 3.85 | 145 | 0 | 0 | 0
2018-11-01 02:00:00 | 18.9 | 87.0527 | 3.6 | 130 | 0 | 0 | 0
2018-11-01 03:00:00 | 20 | 83.9135 | 4.1 | 150 | 0 | 0 | 0
2018-11-01 04:00:00 | 20.3 | 85.2892 | 4.9 | 150 | 0 | 0 | 0
2018-11-01 05:00:00 | 20.6 | 86.665 | 4.9667 | 150 | 0 | 0 | 0
2018-11-01 06:00:00 | 21.1 | 87.2565 | 5.1 | 140 | 0 | 0 | 0
2018-11-01 07:00:00 | 21.4 | 85.681 | 5.65 | 140 | 3 | 0 | 3
2018-11-01 08:00:00 | 22.2 | 84.1615 | 7.2 | 150 | 18 | 0 | 18
2018-11-01 09:00:00 | 22.2 | 87.3568 | 6.95 | 155 | 19.5 | 0 | 19.5
2018-11-01 10:00:00 | 20.6333 | 88.9104 | 4.8833 | 206.6667 | 30.5 | 0 | 30.5
2018-11-01 11:00:00 | 19.4 | 93.3545 | 2.1 | 200 | 66.5 | 0 | 66.5
2018-11-01 12:00:00 | 20 | 93.3842 | 3.1 | 150 | 105 | 0 | 105
2018-11-01 13:00:00 | 19.7 | 93.3694 | 3.6 | 145 | 84.5 | 0 | 84.5
2018-11-01 14:00:00 | 19.4 | 93.3545 | 3.225 | 217.5 | 82.5 | 0 | 82.5
2018-11-01 15:00:00 | 19.4 | 93.3545 | 3.1 | 210 | 81 | 0 | 81
2018-11-01 16:00:00 | 19.4 | 93.3545 | 3.1 | 196.6667 | 47.5 | 0 | 47.5
2018-11-01 17:00:00 | 18.9 | 93.3296 | 2.1 | 190 | 11.5 | 0 | 11.5
2018-11-01 18:00:00 | 18.9 | 93.3296 | 3.1 | 190 | 0 | 0 | 0
2018-11-01 19:00:00 | 18.9 | 93.3296 | 2.85 | 195 | 0 | 0 | 0
2018-11-01 20:00:00 | 18.9 | 93.3296 | 2.6 | 180 | 0 | 0 | 0
2018-11-01 21:00:00 | 18.9 | 93.3296 | 2.6 | 180 | 0 | 0 | 0
2018-11-01 22:00:00 | 18.9 | 93.3296 | 2.05 | 185 | 0 | 0 | 0
2018-11-01 23:00:00 | 18.9 | 93.3296 | 2.1 | 190 | 0 | 0 | 0
2018-11-02 00:00:00 | 18.5 | 90.3865 | 3.1 | 280 | 0 | 0 | 0
2018-11-02 01:00:00 | 17.925 | 91.8304 | 2.6 | 292.5 | 0 | 0 | 0
2018-11-02 02:00:00 | 16.625 | 93.1878 | 4.775 | 292.5 | 0 | 0 | 0
2018-11-02 03:00:00 | 15.9 | 89.6083 | 4.1 | 306.6667 | 0 | 0 | 0
2018-11-02 04:00:00 | 15.6 | 89.6083 | 2.9333 | 286.6667 | 0 | 0 | 0
2018-11-02 05:00:00 | 15 | 96.2 | 1.9 | 223.3333 | 0 | 0 | 0
2018-11-02 06:00:00 | 14.4 | 93.0997 | 2.6 | 260 | 0 | 0 | 0
2018-11-02 07:00:00 | 14.2667 | 93.0997 | 2.4333 | 253.3333 | 13.5 | 3.5 | 13.5
2018-11-02 08:00:00 | 14.4 | 90.1041 | 4.1 | 295 | 91 | 31 | 83
2018-11-02 09:00:00 | 14.3 | 86.6216 | 4.35 | 280 | 229 | 170 | 158
2018-11-02 10:00:00 | 14.6 | 80.7842 | 5.8333 | 290 | 249 | 56 | 218.5
2018-11-02 11:00:00 | 14.4 | 71.8878 | 5.9 | 295 | 259 | 32 | 238.5
2018-11-02 12:00:00 | 12.9 | 79.7831 | 4.85 | 280 | 286 | 36 | 261.5
2018-11-02 13:00:00 | 13.5333 | 71.8662 | 5.6667 | 283.3333 | 221.5 | 11 | 214.5
2018-11-02 14:00:00 | 13.9 | 63.9494 | 5.7 | 280 | 184 | 8 | 179
2018-11-02 15:00:00 | 13.3 | 64.2535 | 6.2 | 300 | 244.5 | 156 | 171.5
2018-11-02 16:00:00 | 13.05 | 62.8916 | 5.15 | 295 | 205 | 362 | 98.5
2018-11-02 17:00:00 | 11.1 | 71.2594 | 2.1 | 310 | 96.5 | 439 | 36.5
2018-11-02 18:00:00 | 8.9 | 82.5786 | 0 | 0 | 1 | 12 | 1.5
2018-11-02 19:00:00 | 8.05 | 87.6433 | 1.05 | 200 | 0 | 0 | 0
2018-11-02 20:00:00 | 7.2 | 92.7081 | 2.1 | 220 | 0 | 0 | 0
2018-11-02 21:00:00 | 6.1 | 96.5955 | 0 | 0 | 0 | 0 | 0
2018-11-02 22:00:00 | 6.1 | 96.5955 | 0 | 0 | 0 | 0 | 0
2018-11-02 23:00:00 | 6.7 | 92.6798 | 0 | 0 | 0 | 0 | 0
2018-11-03 00:00:00 | 6.1 | 96.5955 | 0 | 0 | 0 | 0 | 0
2018-11-03 01:00:00 | 5.85 | 94.2829 | 0 | 0 | 0 | 0 | 0
2018-11-03 02:00:00 | 5.6 | 91.9702 | 0 | 0 | 0 | 0 | 0
2018-11-03 03:00:00 | 4.4 | 96.5491 | 0 | 0 | 0 | 0 | 0
2018-11-03 04:00:00 | 4.7 | 96.2202 | 0 | 0 | 0 | 0 | 0
2018-11-03 05:00:00 | 4.4 | 96.5491 | 0 | 0 | 0 | 0 | 0
2018-11-03 06:00:00 | 5 | 92.5823 | 0 | 0 | 0 | 0 | 0
2018-11-03 07:00:00 | 5.85 | 94.2643 | 0.75 | 100 | 29 | 187.5 | 16
2018-11-03 08:00:00 | 9.4 | 92.831 | 1.5 | 110 | 195 | 636 | 49
2018-11-03 09:00:00 | 13.3 | 74.6548 | 0 | 0 | 391 | 815 | 63.5
2018-11-03 10:00:00 | 15.25 | 68.6087 | 1.3 | 120 | 555 | 896 | 71.5
2018-11-03 11:00:00 | 18.9 | 53.9971 | 2.1 | 0 | 665.5 | 932 | 76
2018-11-03 12:00:00 | 20.6 | 48.5887 | 1.5 | 170 | 713.5 | 945.5 | 77
2018-11-03 13:00:00 | 20.85 | 47.8523 | 1.8 | 255 | 695 | 941 | 76
2018-11-03 14:00:00 | 21.7 | 43.9082 | 2.1 | 220 | 606 | 902 | 74.5
2018-11-03 15:00:00 | 22.2 | 39.5234 | 2.6 | 230 | 425.5 | 709.5 | 94
2018-11-03 16:00:00 | 21.65 | 42.5383 | 2.05 | 150 | 284.5 | 728.5 | 57
2018-11-03 17:00:00 | 16.7 | 64.5789 | 2.1 | 110 | 92.5 | 441.5 | 34
2018-11-03 18:00:00 | 13.9 | 77.3107 | 1.5 | 110 | 1 | 11.5 | 1.5
2018-11-03 19:00:00 | 13.35 | 80.1875 | 1.5 | 110 | 0 | 0 | 0
2018-11-03 20:00:00 | 12.2 | 86.4037 | 1.5 | 100 | 0 | 0 | 0
2018-11-03 21:00:00 | 11.1 | 89.2534 | 2.1 | 90 | 0 | 0 | 0
2018-11-03 22:00:00 | 10.85 | 89.2332 | 2.1 | 105 | 0 | 0 | 0
2018-11-03 23:00:00 | 10 | 92.864 | 2.1 | 90 | 0 | 0 | 0
2018-11-04 00:00:00 | 9.4 | 92.831 | 2.1 | 110 | 0 | 0 | 0
2018-11-04 01:00:00 | 9.15 | 92.8172 | 2.35 | 100 | 0 | 0 | 0
2018-11-04 02:00:00 | 8.3 | 96.6542 | 2.1 | 80 | 0 | 0 | 0
2018-11-04 03:00:00 | 7.8 | 95.9813 | 2.6 | 100 | 0 | 0 | 0
2018-11-04 04:00:00 | 7.8 | 95.9813 | 2.05 | 85 | 0 | 0 | 0
2018-11-04 05:00:00 | 7.2 | 96.625 | 2.1 | 90 | 0 | 0 | 0
2018-11-04 06:00:00 | 6.7 | 92.6798 | 2.6 | 90 | 0 | 0 | 0
2018-11-04 07:00:00 | 7.8 | 92.7416 | 2.05 | 85 | 28.5 | 187 | 16
2018-11-04 08:00:00 | 11.1 | 86.2929 | 4.1 | 100 | 193 | 635 | 49
2018-11-04 09:00:00 | 14.4 | 71.8879 | 3.6 | 90 | 386.5 | 806 | 65.5
2018-11-04 10:00:00 | 16.1 | 63.9126 | 4.65 | 95 | 469.5 | 592 | 151.5
2018-11-04 11:00:00 | 20 | 50.4248 | 6.2 | 130 | 543.5 | 534 | 208.5
2018-11-04 12:00:00 | 21.1 | 51.0611 | 4.6 | 120 | 651.5 | 753.5 | 147
2018-11-04 13:00:00 | 21.65 | 51.2081 | 4.35 | 120 | 599.5 | 635.5 | 183
2018-11-04 14:00:00 | 22.8 | 53.2341 | 4.1 | 120 | 435 | 326.5 | 242.5
2018-11-04 15:00:00 | 21.7 | 58.8149 | 4.6 | 150 | 348.5 | 375.5 | 173
2018-11-04 16:00:00 | 21.15 | 62.1241 | 3.6 | 130 | 162 | 170 | 108
2018-11-04 17:00:00 | 19.4 | 72.8066 | 3.1 | 80 | 40 | 40 | 34
2018-11-04 18:00:00 | 18.9 | 75.1129 | 4.1 | 100 | 1 | 4 | 1
2018-11-04 19:00:00 | 18.6 | 78.0914 | 4.1 | 105 | 0 | 0 | 0
2018-11-04 20:00:00 | 18.15 | 81.07 | 4.6 | 115 | 0 | 0 | 0
2018-11-04 21:00:00 | 17.2 | 86.8921 | 2.3 | 120 | 0 | 0 | 0
2018-11-04 22:00:00 | 17.2 | 90.0681 | 2.0667 | 280 | 0 | 0 | 0
2018-11-04 23:00:00 | 16.3333 | 92.5613 | 4.6 | 330 | 0 | 0 | 0
2018-11-05 00:00:00 | 15 | 96.2001 | 4.1 | 20 | 0 | 0 | 0
2018-11-05 01:00:00 | 15 | 96.2001 | 3.6 | 35 | 0 | 0 | 0
2018-11-05 02:00:00 | 15 | 96.2001 | 2.1 | 40 | 0 | 0 | 0
2018-11-05 03:00:00 | 15 | 96.2001 | 1.5 | 60 | 0 | 0 | 0
2018-11-05 04:00:00 | 15.3 | 94.3807 | 1.8 | 50 | 0 | 0 | 0
2018-11-05 05:00:00 | 15.6 | 96.2175 | 1.8 | 75 | 0 | 0 | 0
2018-11-05 06:00:00 | 16.1 | 96.8512 | 2.1 | 60 | 0 | 0 | 0
2018-11-05 07:00:00 | 16.3 | 96.5502 | 2.4333 | 73.3333 | 12.5 | 5 | 12.5
2018-11-05 08:00:00 | 16.7 | 96.2493 | 3.1 | 80 | 81 | 14.5 | 77.5
2018-11-05 09:00:00 | 17.2 | 96.8777 | 3.225 | 80 | 156.5 | 31 | 143.5
2018-11-05 10:00:00 | 17.9 | 96.8907 | 2.9333 | 95 | 144 | 2.5 | 142.5
2018-11-05 11:00:00 | 18.9 | 96.3116 | 3.6 | 120 | 169 | 5 | 166
2018-11-05 12:00:00 | 20 | 93.3842 | 3.1 | 120 | 202 | 6.5 | 198
2018-11-05 13:00:00 | 20.3 | 93.1092 | 2.85 | 115 | 186.5 | 4 | 183.5
2018-11-05 14:00:00 | 21.85 | 90.064 | 4.6 | 140 | 197 | 33 | 178.5
2018-11-05 15:00:00 | 21.7 | 90.064 | 4.1 | 140 | 160.5 | 33.5 | 146
2018-11-05 16:00:00 | 21.7 | 90.064 | 3.7667 | 130 | 105 | 26.5 | 96
2018-11-05 17:00:00 | 20.6 | 96.3588 | 2.1 | 90 | 25 | 0 | 25
2018-11-05 18:00:00 | 20.6 | 96.3588 | 2.6 | 90 | 0 | 0 | 0
2018-11-05 19:00:00 | 20.6 | 96.3588 | 2.35 | 100 | 0 | 0 | 0
2018-11-05 20:00:00 | 20.9333 | 96.3588 | 3.6 | 120 | 0 | 0 | 0
2018-11-05 21:00:00 | 20 | 96.3423 | 1.5 | 110 | 0 | 0 | 0
2018-11-05 22:00:00 | 20.2 | 96.3505 | 1 | 110 | 0 | 0 | 0
2018-11-05 23:00:00 | 21.7 | 96.3889 | 3.1 | 155 | 0 | 0 | 0
2018-11-06 00:00:00 | 22.2 | 96.9941 | 4.1 | 170 | 0 | 0 | 0
2018-11-06 01:00:00 | 22.16 | 96.9941 | 3.9 | 168 | 0 | 0 | 0
2018-11-06 02:00:00 | 22.2 | 96.9941 | 3.1 | 193.3333 | 0 | 0 | 0
2018-11-06 03:00:00 | 22.2 | 96.9941 | 3.35 | 205 | 0 | 0 | 0
2018-11-06 04:00:00 | 22.2 | 96.9941 | 2.7 | 206 | 0 | 0 | 0
2018-11-06 05:00:00 | 22.2 | 96.9941 | 2.6 | 195 | 0 | 0 | 0
2018-11-06 06:00:00 | 22.1333 | 96.9941 | 2.6 | 180 | 0 | 0 | 0
2018-11-06 07:00:00 | 22.6 | 96.7064 | 1.2 | 185 | 10 | 9.5 | 9.5
2018-11-06 08:00:00 | 22.5 | 93.4674 | 6.7 | 283.3333 | 53 | 12.5 | 50
2018-11-06 09:00:00 | 18.6667 | 90.4641 | 4.6 | 336.6667 | 223.5 | 196.5 | 145
2018-11-06 10:00:00 | 19.15 | 88.7584 | 3.05 | 170 | 160 | 16.5 | 151.5
2018-11-06 11:00:00 | 18.9 | 87.0527 | 1.5 | 30 | 201 | 74 | 154
2018-11-06 12:00:00 | 26.1 | 54.0852 | 2.6 | 30 | 616 | 728.5 | 135
2018-11-06 13:00:00 | 25.55 | 55.0018 | 3.1 | 175 | 464.5 | 420 | 196.5
2018-11-06 14:00:00 | 26.7 | 52.2038 | 4.6 | 340 | 417 | 416 | 170.5
2018-11-06 15:00:00 | 25.6 | 49.9436 | 4.1 | 360 | 392.5 | 633.5 | 106.5
2018-11-06 16:00:00 | 24.45 | 48.0553 | 3.85 | 185 | 257 | 657.5 | 59
2018-11-06 17:00:00 | 20.6 | 58.5471 | 3.1 | 360 | 80 | 375 | 32
2018-11-06 18:00:00 | 19.4 | 67.7827 | 1.5 | 10 | 0 | 0 | 0
2018-11-06 19:00:00 | 17.75 | 75.6218 | 0.75 | 10 | 0 | 0 | 0
2018-11-06 20:00:00 | 16.7 | 83.5316 | 1.5 | 30 | 0 | 0 | 0
2018-11-06 21:00:00 | 15 | 89.5619 | 0 | 0 | 0 | 0 | 0
2018-11-06 22:00:00 | 15.55 | 88.1743 | 1.05 | 30 | 0 | 0 | 0
2018-11-06 23:00:00 | 16.1 | 89.6468 | 2.1 | 20 | 0 | 0 | 0
2018-11-07 00:00:00 | 15 | 93.131 | 2.1 | 30 | 0 | 0 | 0
2018-11-07 01:00:00 | 14.7 | 93.1153 | 1.8 | 25 | 0 | 0 | 0
2018-11-07 02:00:00 | 13.9 | 96.1677 | 0 | 10 | 0 | 0 | 0
2018-11-07 03:00:00 | 14.4 | 93.0997 | 1.5 | 50 | 0 | 0 | 0
2018-11-07 04:00:00 | 14.6 | 93.1153 | 1.9 | 43.3333 | 0 | 0 | 0
2018-11-07 05:00:00 | 15.6 | 92.5613 | 1.5 | 90 | 0 | 0 | 0
2018-11-07 06:00:00 | 16.1 | 86.7867 | 1.5 | 50 | 0 | 0 | 0
2018-11-07 07:00:00 | 16.1 | 86.7867 | 2.05 | 55 | 20.5 | 106.5 | 13.5
2018-11-07 08:00:00 | 17.2 | 80.9235 | 3.6 | 90 | 110.5 | 225 | 70
2018-11-07 09:00:00 | 18.05 | 75.1129 | 3.35 | 95 | 67.5 | 0.5 | 67.5
2018-11-07 10:00:00 | 19.75 | 76.7231 | 3.1 | 95 | 163.5 | 35.5 | 144
2018-11-07 11:00:00 | 21.7 | 81.0035 | 2.1 | 100 | 142.5 | 9 | 137
2018-11-07 12:00:00 | 22.8 | 78.6559 | 2.6 | 80 | 150.5 | 2 | 149
2018-11-07 13:00:00 | 22.5 | 81.4087 | 1.3 | 80 | 77.5 | 0 | 77.5
2018-11-07 14:00:00 | 19.36 | 96.3116 | 3.7 | 296 | 31.5 | 0 | 31.5
2018-11-07 15:00:00 | 19.025 | 96.3116 | 1.8 | 223.3333 | 54.5 | 2 | 53.5
2018-11-07 16:00:00 | 18.75 | 96.6077 | 0.75 | 40 | 24.5 | 0 | 24.5
2018-11-07 17:00:00 | 18.05 | 96.2806 | 3.1 | 350 | 7.5 | 0 | 7.5
2018-11-07 18:00:00 | 17.8 | 93.2744 | 0.5 | 20 | 0 | 0 | 0
2018-11-07 19:00:00 | 17.8 | 93.2744 | 1.3 | 20 | 0 | 0 | 0
2018-11-07 20:00:00 | 17.5 | 96.8777 | 1.8 | 195 | 0 | 0 | 0
2018-11-07 21:00:00 | 17.15 | 100 | 0.9 | 60 | 0 | 0 | 0
2018-11-07 22:00:00 | 17.2 | 100 | 1.24 | 343.3333 | 0 | 0 | 0
2018-11-07 23:00:00 | 17.2 | 96.8777 | 3.1 | 10 | 0 | 0 | 0
2018-11-08 00:00:00 | 16.9 | 96.88 | 0 | 0 | 0 | 0 | 0
2018-11-08 01:00:00 | 17.2 | 98.4388 | 1.05 | 320 | 0 | 0 | 0
2018-11-08 02:00:00 | 17.2 | 96.8777 | 2.6 | 240 | 0 | 0 | 0
2018-11-08 03:00:00 | 17.15 | 100 | 2.475 | 187.5 | 0 | 0 | 0
2018-11-08 04:00:00 | 17.2 | 100 | 2.6 | 190 | 0 | 0 | 0
2018-11-08 05:00:00 | 17.2 | 100 | 3.1 | 10 | 0 | 0 | 0
2018-11-08 06:00:00 | 17.2 | 96.8777 | 3.1 | 13.3333 | 0 | 0 | 0
2018-11-08 07:00:00 | 16.8667 | 96.8777 | 2.5167 | 241.6667 | 1.5 | 0 | 1.5
2018-11-08 08:00:00 | 17.2 | 100 | 2.35 | 40 | 10 | 0 | 10
2018-11-08 09:00:00 | 17.55 | 96.2806 | 2.225 | 275 | 114.5 | 39 | 100
2018-11-08 10:00:00 | 17.6667 | 98.1403 | 2.2667 | 356.6667 | 83.5 | 0 | 83.5
2018-11-08 11:00:00 | 18.3 | 96.9038 | 2.6 | 25 | 165.5 | 3 | 163.5
2018-11-08 12:00:00 | 18.9 | 93.3296 | 2.6 | 360 | 149.5 | 2 | 148
2018-11-08 13:00:00 | 18.9 | 93.3296 | 2.35 | 195 | 202.5 | 12 | 195
2018-11-08 14:00:00 | 19.2 | 90.4641 | 2.1 | 20 | 144 | 5 | 141
2018-11-08 15:00:00 | 19.4 | 90.4641 | 2.0333 | 133.3333 | 59.5 | 1 | 59
2018-11-08 16:00:00 | 19.4 | 90.4641 | 2.2333 | 246.6667 | 49 | 0 | 49
2018-11-08 17:00:00 | 18.9 | 93.3296 | 2.1 | 360 | 22.5 | 2.5 | 22.5
2018-11-08 18:00:00 | 18.9 | 96.3116 | 1.5 | 36.6667 | 0 | 0 | 0
2018-11-08 19:00:00 | 18.36 | 98.1558 | 1.74 | 36 | 0 | 0 | 0
2018-11-08 20:00:00 | 18.3 | 100 | 1.9 | 260 | 0 | 0 | 0
2018-11-08 21:00:00 | 18.3 | 100 | 1.5 | 30 | 0 | 0 | 0
2018-11-08 22:00:00 | 18.3 | 98.4519 | 0.75 | 30 | 0 | 0 | 0
2018-11-08 23:00:00 | 18.3 | 100 | 0.75 | 30 | 0 | 0 | 0
2018-11-09 00:00:00 | 18.3 | 96.9038 | 2.1 | 340 | 0 | 0 | 0
2018-11-09 01:00:00 | 18.3 | 98.4519 | 1.05 | 340 | 0 | 0 | 0
2018-11-09 02:00:00 | 18.5 | 96.3116 | 0 | 0 | 0 | 0 | 0
2018-11-09 03:00:00 | 18.9 | 96.3116 | 0 | 0 | 0 | 0 | 0
2018-11-09 04:00:00 | 18.9 | 98.1558 | 0.5 | 150 | 0 | 0 | 0
2018-11-09 05:00:00 | 19.025 | 96.9297 | 0 | 0 | 0 | 0 | 0
2018-11-09 06:00:00 | 19.4 | 96.9297 | 0.75 | 180 | 0 | 0 | 0
2018-11-09 07:00:00 | 19.76 | 96.636 | 0.6 | 230 | 2.5 | 0 | 2.5
2018-11-09 08:00:00 | 20.8 | 96.3588 | 1.8 | 265 | 73 | 180.5 | 34
2018-11-09 09:00:00 | 20.825 | 96.969 | 1.95 | 265 | 93.5 | 7 | 90.5
2018-11-09 10:00:00 | 21.1 | 95.2036 | 2.6 | 270 | 106 | 4 | 104
2018-11-09 11:00:00 | 21.3 | 90.064 | 2.7 | 272 | 131.5 | 4 | 129
2018-11-09 12:00:00 | 20.7667 | 93.3842 | 4.4333 | 276.6667 | 75 | 0.5 | 74.5
2018-11-09 13:00:00 | 19.7 | 93.3694 | 5.4 | 285 | 69 | 0.5 | 68.5
2018-11-09 14:00:00 | 17.2333 | 93.2186 | 6.2 | 300 | 45.5 | 0 | 45.5
2018-11-09 15:00:00 | 15.8 | 92.5613 | 3.1 | 315 | 55.5 | 0 | 55.5
2018-11-09 16:00:00 | 15.36 | 91.0616 | 4.22 | 312 | 30.5 | 0 | 30.5
2018-11-09 17:00:00 | 13.3 | 90.0224 | 6.2 | 340 | 11.5 | 1.5 | 11.5
2018-11-09 18:00:00 | 12.2 | 89.9398 | 6.2 | 330 | 0 | 0 | 0
2018-11-09 19:00:00 | 11.9667 | 86.4344 | 5.8667 | 333.3333 | 0 | 0 | 0
2018-11-09 20:00:00 | 11.4 | 86.2929 | 3.85 | 325 | 0 | 0 | 0
2018-11-09 21:00:00 | 10.85 | 79.4654 | 5.65 | 340 | 0 | 0 | 0
2018-11-09 22:00:00 | 10.3 | 79.6956 | 5.95 | 350 | 0 | 0 | 0
2018-11-09 23:00:00 | 9.4 | 73.9678 | 5.7 | 340 | 0 | 0 | 0
2018-11-10 00:00:00 | 9.15 | 76.5055 | 4.35 | 345 | 0 | 0 | 0
2018-11-10 01:00:00 | 8.35 | 77.7783 | 3.6 | 330 | 0 | 0 | 0
2018-11-10 02:00:00 | 7.2 | 82.3611 | 4.6 | 330 | 0 | 0 | 0
2018-11-10 03:00:00 | 6.7 | 78.8854 | 3.6 | 340 | 0 | 0 | 0
2018-11-10 04:00:00 | 6.15 | 82.0008 | 3.6 | 340 | 0 | 0 | 0
2018-11-10 05:00:00 | 5 | 85.6555 | 4.1 | 330 | 0 | 0 | 0
2018-11-10 06:00:00 | 4.4 | 85.5906 | 2.6 | 330 | 0 | 0 | 0
2018-11-10 07:00:00 | 4.7 | 79.3769 | 3.6 | 340 | 8.5 | 49.5 | 5.5
2018-11-10 08:00:00 | 5.6 | 67.1851 | 4.6 | 360 | 123 | 355.5 | 45.5
2018-11-10 09:00:00 | 7.2 | 60.1655 | 7.2 | 360 | 372.5 | 803.5 | 69.5
2018-11-10 10:00:00 | 7.75 | 57.9905 | 6.15 | 355 | 538.5 | 893 | 79.5
2018-11-10 11:00:00 | 10 | 51.9795 | 4.6 | 350 | 659.5 | 955 | 81
2018-11-10 12:00:00 | 11.7 | 44.4431 | 4.6 | 360 | 710.5 | 974 | 81.5
2018-11-10 13:00:00 | 11.7 | 42.5111 | 5.4 | 350 | 693 | 970.5 | 80.5
2018-11-10 14:00:00 | 12.2 | 37.3502 | 5.7 | 330 | 608 | 945 | 75.5
2018-11-10 15:00:00 | 12.2 | 37.3502 | 5.7 | 340 | 462.5 | 883 | 68
2018-11-10 16:00:00 | 11.65 | 39.7876 | 5.15 | 345 | 274 | 754 | 55
2018-11-10 17:00:00 | 8.9 | 51.0024 | 3.1 | 340 | 81 | 424 | 31
2018-11-10 18:00:00 | 7.2 | 62.8398 | 2.6 | 350 | 0 | 0 | 0
2018-11-10 19:00:00 | 6.95 | 65.1318 | 2.85 | 355 | 0 | 0 | 0
2018-11-10 20:00:00 | 6.1 | 67.7824 | 2.6 | 350 | 0 | 0 | 0
2018-11-10 21:00:00 | 5.6 | 70.1714 | 2.1 | 360 | 0 | 0 | 0
2018-11-10 22:00:00 | 5.3 | 73.0111 | 2.1 | 190 | 0 | 0 | 0
2018-11-10 23:00:00 | 6.1 | 73.3673 | 1.5 | 50 | 0 | 0 | 0
2018-11-11 00:00:00 | 6.1 | 73.3673 | 2.6 | 20 | 0 | 0 | 0
2018-11-11 01:00:00 | 6.1 | 76.3617 | 2.85 | 25 | 0 | 0 | 0
2018-11-11 02:00:00 | 5.6 | 75.9531 | 2.6 | 40 | 0 | 0 | 0
2018-11-11 03:00:00 | 5 | 79.1914 | 2.1 | 50 | 0 | 0 | 0
2018-11-11 04:00:00 | 5 | 79.1914 | 2.1 | 55 | 0 | 0 | 0
2018-11-11 05:00:00 | 3.9 | 88.6498 | 1.5 | 350 | 0 | 0 | 0
2018-11-11 06:00:00 | 3.9 | 92.5182 | 0 | 30 | 0 | 0 | 0
2018-11-11 07:00:00 | 4.15 | 90.9219 | 1.55 | 50 | 17.5 | 115.5 | 11.5
2018-11-11 08:00:00 | 6.7 | 78.8854 | 2.6 | 40 | 137.5 | 377 | 60.5
2018-11-11 09:00:00 | 9.4 | 65.6427 | 4.6 | 80 | 331 | 655.5 | 82.5
2018-11-11 10:00:00 | 10.55 | 63.2407 | 5.15 | 90 | 508.5 | 845.5 | 77.5
2018-11-11 11:00:00 | 14.4 | 57.395 | 2.6 | 60 | 593 | 798 | 114
2018-11-11 12:00:00 | 15.6 | 53.1256 | 3.1 | 40 | 635.5 | 802.5 | 120.5
2018-11-11 13:00:00 | 15.85 | 52.2892 | 3.1 | 70 | 616.5 | 784.5 | 123
2018-11-11 14:00:00 | 16.7 | 51.6152 | 3.6 | 90 | 453 | 471 | 184.5
2018-11-11 15:00:00 | 17.8 | 51.9116 | 2.1 | 80 | 414 | 742.5 | 86
2018-11-11 16:00:00 | 17.5 | 52.9143 | 2.6 | 65 | 251.5 | 664.5 | 60
2018-11-11 17:00:00 | 14.4 | 66.7343 | 3.1 | 50 | 71 | 332 | 32
2018-11-11 18:00:00 | 12.2 | 80.2379 | 2.6 | 80 | 0 | 0 | 0
2018-11-11 19:00:00 | 12.5 | 77.1507 | 3.85 | 85 | 0 | 0 | 0
2018-11-11 20:00:00 | 12.2 | 71.471 | 4.1 | 90 | 0 | 0 | 0
2018-11-11 21:00:00 | 12.8 | 66.3898 | 4.1 | 90 | 0 | 0 | 0
2018-11-11 22:00:00 | 12.5 | 67.7243 | 3.85 | 75 | 0 | 0 | 0
2018-11-11 23:00:00 | 11.1 | 80.0827 | 4.6 | 90 | 0 | 0 | 0
2018-11-12 00:00:00 | 10.6 | 82.7926 | 4.6 | 80 | 0 | 0 | 0
2018-11-12 01:00:00 | 10.6 | 84.2256 | 3.85 | 75 | 0 | 0 | 0
2018-11-12 02:00:00 | 10.6 | 89.213 | 3.6 | 70 | 0 | 0 | 0
2018-11-12 03:00:00 | 10 | 92.864 | 3.85 | 60 | 0 | 0 | 0
2018-11-12 04:00:00 | 10.15 | 91.0385 | 4.35 | 80 | 0 | 0 | 0
2018-11-12 05:00:00 | 10 | 96.05 | 5.15 | 80 | 0 | 0 | 0
2018-11-12 06:00:00 | 10 | 96.05 | 4.6 | 60 | 0 | 0 | 0
2018-11-12 07:00:00 | 10.3 | 94.1618 | 5.65 | 65 | 1.5 | 0.5 | 1.5
2018-11-12 08:00:00 | 10.3 | 92.2737 | 4.125 | 50 | 9 | 0 | 9
2018-11-12 09:00:00 | 10.6 | 96.0684 | 3.8143 | 102.8571 | 48.5 | 1 | 48
2018-11-12 10:00:00 | 10.7667 | 94.4962 | 3.7667 | 43.3333 | 36.5 | 0.5 | 36.5
2018-11-12 11:00:00 | 11.1 | 96.7269 | 5.7 | 70 | 68 | 0 | 68
2018-11-12 12:00:00 | 11.0333 | 96.7269 | 3.6 | 46.6667 | 68.5 | 5 | 65.5
2018-11-12 13:00:00 | 11.0875 | 96.7269 | 4.05 | 260 | 54 | 0 | 54
2018-11-12 14:00:00 | 11.0286 | 92.9239 | 5.5143 | 215.7143 | 101 | 12.5 | 94
2018-11-12 15:00:00 | 10.6 | 96.0684 | 4.1 | 40 | 136 | 14.5 | 130
2018-11-12 16:00:00 | 10.725 | 94.4962 | 4.5 | 55 | 62 | 0 | 62
2018-11-12 17:00:00 | 10.6 | 96.0684 | 5.65 | 85 | 17 | 0 | 17
2018-11-12 18:00:00 | 10.6 | 96.0684 | 4.35 | 80 | 0 | 0 | 0
2018-11-12 19:00:00 | 10.68 | 94.171 | 4.92 | 82 | 0 | 0 | 0
2018-11-12 20:00:00 | 10.6 | 96.0684 | 4.1 | 96.6667 | 0 | 0 | 0
2018-11-12 21:00:00 | 10.6 | 96.0684 | 2.6 | 20 | 0 | 0 | 0
2018-11-12 22:00:00 | 10.6 | 96.0684 | 2.6 | 25 | 0 | 0 | 0
2018-11-12 23:00:00 | 10.85 | 92.9239 | 2.35 | 40 | 0 | 0 | 0
2018-11-13 00:00:00 | 10.7333 | 96.0684 | 2.7333 | 330 | 0 | 0 | 0
2018-11-13 01:00:00 | 10.6 | 96.0684 | 3.35 | 315 | 0 | 0 | 0
2018-11-13 02:00:00 | 11.1 | 92.9239 | 0.75 | 320 | 0 | 0 | 0
2018-11-13 03:00:00 | 11.1 | 96.7269 | 0.9 | 295 | 0 | 0 | 0
2018-11-13 04:00:00 | 11.075 | 96.7269 | 0.375 | 310 | 0 | 0 | 0
2018-11-13 05:00:00 | 11.1 | 96.7269 | 3.1 | 305 | 0 | 0 | 0
2018-11-13 06:00:00 | 11.1 | 96.7269 | 2.05 | 290 | 0 | 0 | 0
2018-11-13 07:00:00 | 11.1 | 96.7269 | 2.35 | 300 | 1.5 | 0 | 1.5
2018-11-13 08:00:00 | 11.1 | 96.7269 | 4.1 | 300 | 9.5 | 0 | 9.5
2018-11-13 09:00:00 | 11.5 | 96.1019 | 2.7667 | 303.3333 | 18 | 0 | 18
2018-11-13 10:00:00 | 11.95 | 94.5426 | 3.1 | 310 | 60.5 | 0 | 60.5
2018-11-13 11:00:00 | 12.8 | 93.0153 | 2.1 | 340 | 83 | 0 | 83
2018-11-13 12:00:00 | 12.2 | 96.7548 | 3.1 | 310 | 120.5 | 0 | 120.5
2018-11-13 13:00:00 | 11.95 | 94.8556 | 3.1 | 320 | 131.5 | 0 | 131.5
2018-11-13 14:00:00 | 11.7 | 92.9564 | 3.1 | 330 | 96.5 | 1.5 | 95.5
2018-11-13 15:00:00 | 11.1 | 92.924 | 4.1 | 300 | 80.5 | 0 | 80.5
2018-11-13 16:00:00 | 10.7667 | 92.5988 | 3.9333 | 326.6667 | 57.5 | 0 | 57.5
2018-11-13 17:00:00 | 9.7 | 92.831 | 5.1 | 320 | 16.5 | 0 | 16.5
2018-11-13 18:00:00 | 9.175 | 92.8033 | 4.475 | 327.5 | 0 | 0 | 0
2018-11-13 19:00:00 | 8.7 | 92.7866 | 3.6 | 326.6667 | 0 | 0 | 0
2018-11-13 20:00:00 | 8.3 | 92.7699 | 4.35 | 320 | 0 | 0 | 0
2018-11-13 21:00:00 | 7.8 | 92.7419 | 2.6 | 340 | 0 | 0 | 0
2018-11-13 22:00:00 | 7.8 | 92.7419 | 2.6 | 345 | 0 | 0 | 0
2018-11-13 23:00:00 | 7.8667 | 92.7419 | 3.4333 | 213.3333 | 0 | 0 | 0
2018-11-14 00:00:00 | 7.8 | 92.7419 | 2.35 | 345 | 0 | 0 | 0
2018-11-14 01:00:00 | 7.8 | 90.8622 | 2.35 | 185 | 0 | 0 | 0
2018-11-14 02:00:00 | 7.8 | 92.7419 | 2.6 | 330 | 0 | 0 | 0
2018-11-14 03:00:00 | 7.8 | 88.9824 | 3.6 | 330 | 0 | 0 | 0
2018-11-14 04:00:00 | 7.3333 | 90.8453 | 3.2667 | 330 | 0 | 0 | 0
2018-11-14 05:00:00 | 7.8667 | 88.9824 | 2.4333 | 126.6667 | 0 | 0 | 0
2018-11-14 06:00:00 | 7.9 | 92.7419 | 2.6 | 60 | 0 | 0 | 0
2018-11-14 07:00:00 | 7.8 | 92.7419 | 2.6 | 250 | 1.5 | 0 | 1.5
2018-11-14 08:00:00 | 7.8667 | 92.7419 | 3.1 | 333.3333 | 11.5 | 0 | 11.5
2018-11-14 09:00:00 | 8.3 | 89.639 | 2.6 | 40 | 36.5 | 0 | 36.5
2018-11-14 10:00:00 | 8.3 | 91.2044 | 2.35 | 185 | 64.5 | 0 | 64.5
2018-11-14 11:00:00 | 8.3 | 92.7699 | 1.05 | 10 | 75 | 0 | 75
2018-11-14 12:00:00 | 8.3 | 96.6542 | 1.4 | 260 | 64 | 0 | 64
2018-11-14 13:00:00 | 8.6 | 94.7288 | 2.35 | 265 | 60 | 0 | 60
2018-11-14 14:00:00 | 8.9 | 92.8033 | 3.1 | 260 | 48.5 | 0 | 48.5
2018-11-14 15:00:00 | 8.15 | 92.7699 | 1.8 | 305 | 47 | 0 | 47
2018-11-14 16:00:00 | 8.1 | 92.7559 | 3.325 | 282.5 | 48 | 0 | 48
2018-11-14 17:00:00 | 7.2 | 96.625 | 3.6 | 260 | 18 | 1 | 18
2018-11-14 18:00:00 | 6.7 | 92.6798 | 4.1 | 270 | 0 | 0 | 0
2018-11-14 19:00:00 | 6.4 | 92.6627 | 4.1 | 280 | 0 | 0 | 0
2018-11-14 20:00:00 | 5.6 | 91.9702 | 4.6 | 270 | 0 | 0 | 0
2018-11-14 21:00:00 | 5 | 92.5823 | 5.1 | 280 | 0 | 0 | 0
2018-11-14 22:00:00 | 5 | 92.5823 | 4.0167 | 276.6667 | 0 | 0 | 0
2018-11-14 23:00:00 | 4.2 | 92.5474 | 2.3 | 315 | 0 | 0 | 0
2018-11-15 00:00:00 | 3.9 | 92.5182 | 7.2 | 280 | 0 | 0 | 0
2018-11-15 01:00:00 | 3.5 | 94.5184 | 4.8 | 290 | 0 | 0 | 0
2018-11-15 02:00:00 | 3.3 | 92.4829 | 5.1 | 290 | 0 | 0 | 0
2018-11-15 03:00:00 | 2.8 | 92.4534 | 4.9333 | 296.6667 | 0 | 0 | 0
2018-11-15 04:00:00 | 2.2333 | 92.4206 | 5.3 | 313.3333 | 0 | 0 | 0
2018-11-15 05:00:00 | 1.7 | 92.3877 | 4.1 | 300 | 0 | 0 | 0
2018-11-15 06:00:00 | 1.7 | 88.4559 | 5.7 | 290 | 0 | 0 | 0
2018-11-15 07:00:00 | 1.5 | 90.4037 | 4.8 | 290 | 3.5 | 2 | 3.5
2018-11-15 08:00:00 | 1.1 | 87.8896 | 4.9 | 280 | 42.5 | 0 | 42.5
2018-11-15 09:00:00 | 1.1 | 87.8896 | 5.1 | 293.3333 | 76.5 | 0 | 76.5
2018-11-15 10:00:00 | 1.1 | 86.1059 | 5.9 | 295 | 80 | 0 | 80
2018-11-15 11:00:00 | 1.1 | 80.2158 | 4.6 | 285 | 120 | 0 | 120
2018-11-15 12:00:00 | 1.7 | 80.7653 | 4.6 | 300 | 136.5 | 0 | 136.5
2018-11-15 13:00:00 | 2.2333 | 75.8996 | 5.1333 | 310 | 186 | 6 | 182.5
2018-11-15 14:00:00 | 4.2333 | 66.6996 | 4.9667 | 303.3333 | 450.5 | 572.5 | 144.5
2018-11-15 15:00:00 | 5.6 | 63.9389 | 3.1 | 310 | 438.5 | 838 | 76.5
2018-11-15 16:00:00 | 5.6 | 62.6413 | 4.4 | 310 | 257 | 708 | 60
2018-11-15 17:00:00 | 3.9 | 69.0836 | 3.1 | 330 | 70 | 358 | 30.5
2018-11-15 18:00:00 | 2.2 | 77.9286 | 2.6 | 340 | 0 | 0 | 0
2018-11-15 19:00:00 | 1.65 | 82.9091 | 1.3 | 340 | 0 | 0 | 0
2018-11-15 20:00:00 | 0 | 91.3058 | 0 | 350 | 0 | 0 | 0
2018-11-15 21:00:00 | 0.6 | 83.1626 | 0 | 340 | 0 | 0 | 0
2018-11-15 22:00:00 | -0.25 | 87.2003 | 1.05 | 200 | 0 | 0 | 0
2018-11-15 23:00:00 | -1.1 | 91.2379 | 0 | 250 | 0 | 0 | 0
2018-11-16 00:00:00 | -1.1 | 91.2379 | 0 | 0 | 0 | 0 | 0
2018-11-16 01:00:00 | -1.4 | 91.2193 | 0 | 0 | 0 | 0 | 0
2018-11-16 02:00:00 | -1.1 | 91.2379 | 2.1 | 210 | 0 | 0 | 0
2018-11-16 03:00:00 | -1.1 | 91.2379 | 0 | 46 | 0 | 0 | 0
2018-11-16 04:00:00 | -1.4 | 91.2193 | 0.75 | 280 | 0 | 0 | 0
2018-11-16 05:00:00 | -1.1 | 91.2379 | 0 | 160 | 0 | 0 | 0
2018-11-16 06:00:00 | -2.0333 | 95.0911 | 1.7 | 220 | 0 | 0 | 0
2018-11-16 07:00:00 | -1.4667 | 95.1106 | 0.25 | 210 | 10.5 | 62 | 8
2018-11-16 08:00:00 | 0.56667 | 92.3878 | 0 | 0 | 115 | 287 | 60
2018-11-16 09:00:00 | 5 | 79.1914 | 2.1 | 190 | 290.5 | 522.5 | 98
2018-11-16 10:00:00 | 6.4 | 70.8608 | 1.8 | 195 | 513.5 | 904 | 69
2018-11-16 11:00:00 | 11.1 | 52.2812 | 1.5 | 330 | 625 | 943.5 | 74
2018-11-16 12:00:00 | 12.8 | 44.7625 | 2.6 | 330 | 675.5 | 958.5 | 77
2018-11-16 13:00:00 | 13.9 | 43.4968 | 3.1 | 320 | 656.5 | 951 | 75.5
2018-11-16 14:00:00 | 15 | 41.9836 | 1.5 | 275 | 574 | 921 | 72.5
2018-11-16 15:00:00 | 15 | 41.9835 | 1.5 | 230 | 426 | 822 | 71.5
2018-11-16 16:00:00 | 14.4 | 45.5463 | 2.1 | 250 | 251 | 717 | 54
2018-11-16 17:00:00 | 11.1 | 56.5487 | 2.1 | 230 | 68 | 370.5 | 28
2018-11-16 18:00:00 | 7.8 | 76.3232 | 2.6 | 220 | 0 | 0 | 0
2018-11-16 19:00:00 | 5.6 | 85.1161 | 2.6 | 230 | 0 | 0 | 0
2018-11-16 20:00:00 | 5.6 | 88.7965 | 0 | 220 | 0 | 0 | 0
2018-11-16 21:00:00 | 3.9 | 92.5182 | 1.5 | 210 | 0 | 0 | 0
2018-11-16 22:00:00 | 3.3 | 96.5186 | 2.1 | 210 | 0 | 0 | 0
2018-11-16 23:00:00 | 2.2 | 96.4878 | 2.1 | 200 | 0 | 0 | 0
2018-11-17 00:00:00 | 2.8 | 100 | 0 | 0 | 0 | 0 | 0
2018-11-17 01:00:00 | 2.8 | 95.8187 | 0 | 0 | 0 | 0 | 0
2018-11-17 02:00:00 | 2.2 | 96.4878 | 0 | 0 | 0 | 0 | 0
2018-11-17 03:00:00 | 2.2 | 92.4177 | 0 | 0 | 0 | 0 | 0
2018-11-17 04:00:00 | 1.375 | 95.7817 | 0 | 0 | 0 | 0 | 0
2018-11-17 05:00:00 | 0.76667 | 95.7442 | 0 | 0 | 0 | 0 | 0
2018-11-17 06:00:00 | 0.73333 | 95.7442 | 0 | 0 | 0 | 0 | 0
2018-11-17 07:00:00 | 1.25 | 95.7817 | 0 | 0 | 12.5 | 96 | 9
2018-11-17 08:00:00 | 5.6 | 91.9702 | 0 | 0 | 146 | 529.5 | 46
2018-11-17 09:00:00 | 10.6 | 76.7835 | 0 | 0 | 339.5 | 780 | 64.5
2018-11-17 10:00:00 | 13.9 | 61.7913 | 0 | 0 | 500.5 | 869 | 76
2018-11-17 11:00:00 | 16.1 | 51.4528 | 0 | 270 | 529 | 641.5 | 158.5
2018-11-17 12:00:00 | 17.8 | 44.6196 | 0 | 0 | 541.5 | 542 | 205
2018-11-17 13:00:00 | 18.9 | 39.9405 | 0 | 0 | 528.5 | 545 | 198
2018-11-17 14:00:00 | 19.4 | 37.1235 | 2.1 | 10 | 471.5 | 575 | 161.5
2018-11-17 15:00:00 | 18.3 | 39.7662 | 1.5 | 210 | 327 | 420.5 | 144.5
2018-11-17 16:00:00 | 17.8 | 44.6196 | 0 | 190 | 149.5 | 158 | 106
2018-11-17 17:00:00 | 15 | 55.214 | 0 | 0 | 38 | 61 | 32
2018-11-17 18:00:00 | 11.7 | 73.8681 | 0 | 0 | 0 | 0 | 0
2018-11-17 19:00:00 | 10.6 | 76.7834 | 0 | 0 | 0 | 0 | 0
2018-11-17 20:00:00 | 9.4 | 89.7251 | 0 | 0 | 0 | 0 | 0
2018-11-17 21:00:00 | 8.3 | 89.639 | 0 | 0 | 0 | 0 | 0
2018-11-17 22:00:00 | 7.2 | 96.625 | 0 | 0 | 0 | 0 | 0
2018-11-17 23:00:00 | 6.1 | 92.6456 | 0 | 0 | 0 | 0 | 0
2018-11-18 00:00:00 | 5 | 95.8914 | 0 | 0 | 0 | 0 | 0
2018-11-18 01:00:00 | 5.3 | 95.8914 | 0 | 0 | 0 | 0 | 0
2018-11-18 02:00:00 | 4.4 | 99.5433 | 0 | 0 | 0 | 0 | 0
2018-11-18 03:00:00 | 3.4714 | 96.5186 | 0 | 0 | 0 | 0 | 0
2018-11-18 04:00:00 | 2.7667 | 95.8187 | 0 | 0 | 0 | 0 | 0
2018-11-18 05:00:00 | 3.24 | 96.5186 | 0 | 16.6667 | 0 | 0 | 0
2018-11-18 06:00:00 | 2.9 | 95.8187 | 0 | 0 | 0 | 0 | 0
2018-11-18 07:00:00 | 2.48 | 95.8187 | 0 | 0 | 11.5 | 77 | 9
2018-11-18 08:00:00 | 5.4667 | 96.625 | 0 | 10 | 142.5 | 512.5 | 49
2018-11-18 09:00:00 | 11.1 | 82.8549 | 0 | 0 | 329 | 741.5 | 70
2018-11-18 10:00:00 | 14.4 | 69.5034 | 0 | 0 | 490.5 | 844.5 | 81
2018-11-18 11:00:00 | 18.3 | 52.0457 | 0 | 60 | 600.5 | 888 | 88.5
2018-11-18 12:00:00 | 18.9 | 48.4489 | 2.1 | 150 | 650.5 | 906 | 90.5
2018-11-18 13:00:00 | 20 | 41.9598 | 1.5 | 130 | 634 | 904 | 87.5
2018-11-18 14:00:00 | 20.6 | 40.432 | 2.1 | 120 | 553.5 | 874 | 82.5
2018-11-18 15:00:00 | 20.6 | 38.793 | 0 | 0 | 416.5 | 807 | 74
2018-11-18 16:00:00 | 20 | 41.9598 | 1.5 | 20 | 240 | 668.5 | 58.5
2018-11-18 17:00:00 | 15.6 | 57.3041 | 0 | 0 | 62 | 318.5 | 28.5
2018-11-18 18:00:00 | 11.1 | 76.8644 | 0 | 0 | 0 | 0 | 0
2018-11-18 19:00:00 | 10 | 82.7175 | 0 | 0 | 0 | 0 | 0
2018-11-18 20:00:00 | 10 | 82.7175 | 0 | 0 | 0 | 0 | 0
2018-11-18 21:00:00 | 7.8 | 92.7419 | 0 | 0 | 0 | 0 | 0
2018-11-18 22:00:00 | 7.2 | 92.7081 | 1.5 | 230 | 0 | 0 | 0
2018-11-18 23:00:00 | 6.7 | 95.9463 | 0 | 0 | 0 | 0 | 0
2018-11-19 00:00:00 | 7.2 | 96.625 | 0 | 0 | 0 | 0 | 0
2018-11-19 01:00:00 | 7.2 | 92.7081 | 0 | 0 | 0 | 0 | 0
2018-11-19 02:00:00 | 6.7 | 95.9463 | 0 | 0 | 0 | 0 | 0
2018-11-19 03:00:00 | 6.7 | 92.6798 | 0 | 0 | 0 | 0 | 0
2018-11-19 04:00:00 | 5.6 | 91.9702 | 0 | 0 | 0 | 0 | 0
2018-11-19 05:00:00 | 4.925 | 100 | 0 | 0 | 0 | 0 | 0
2018-11-19 06:00:00 | 5 | 93.9083 | 0 | 0 | 0 | 0 | 0
2018-11-19 07:00:00 | 4.1875 | 95.8914 | 0 | 0 | 4.5 | 7 | 4.5
2018-11-19 08:00:00 | 7.75 | 92.831 | 0 | 0 | 89 | 145.5 | 61.5
2018-11-19 09:00:00 | 11.1 | 89.2534 | 1.5 | 0 | 272.5 | 491.5 | 98.5
2018-11-19 10:00:00 | 16.7 | 73.92 | 1.5 | 0 | 421.5 | 633.5 | 110.5
2018-11-19 11:00:00 | 18.9 | 52.206 | 0 | 0 | 584 | 877 | 81
2018-11-19 12:00:00 | 20 | 43.4254 | 0 | 280 | 631.5 | 893 | 82.5
2018-11-19 13:00:00 | 22.2 | 39.5234 | 3.1 | 270 | 597.5 | 823 | 102.5
2018-11-19 14:00:00 | 22.2 | 37.935 | 2.6 | 290 | 535 | 854.5 | 77
2018-11-19 15:00:00 | 21.1 | 42.2748 | 1.5 | 310 | 401.5 | 784 | 70.5
2018-11-19 16:00:00 | 19.4 | 48.587 | 2.1 | 290 | 223 | 592 | 62
2018-11-19 17:00:00 | 17.2 | 60.0913 | 1.5 | 280 | 50.5 | 206 | 29.5
2018-11-19 18:00:00 | 12.8 | 83.0642 | 0 | 0 | 0 | 0 | 0
2018-11-19 19:00:00 | 12.8 | 83.0642 | 1.5 | 270 | 0 | 0 | 0
2018-11-19 20:00:00 | 12.2 | 89.9398 | 2.6 | 210 | 0 | 0 | 0
2018-11-19 21:00:00 | 12.8 | 86.4636 | 0 | 150 | 0 | 0 | 0
2018-11-19 22:00:00 | 12.8 | 86.4636 | 0 | 0 | 0 | 0 | 0
2018-11-19 23:00:00 | 12.8 | 89.3894 | 2.1 | 210 | 0 | 0 | 0
2018-11-20 00:00:00 | 12.8 | 89.3894 | 1.5 | 230 | 0 | 0 | 0
2018-11-20 01:00:00 | 13.3 | 86.5133 | 0 | 0 | 0 | 0 | 0
2018-11-20 02:00:00 | 13.3 | 86.5133 | 2.1 | 310 | 0 | 0 | 0
2018-11-20 03:00:00 | 13.3 | 86.5133 | 1.5 | 280 | 0 | 0 | 0
2018-11-20 04:00:00 | 12.8 | 89.3894 | 2.1 | 250 | 0 | 0 | 0
2018-11-20 05:00:00 | 13.3 | 86.5133 | 2.1 | 280 | 0 | 0 | 0
2018-11-20 06:00:00 | 13.3 | 90.0224 | 2.85 | 290 | 0 | 0 | 0
2018-11-20 07:00:00 | 12.2 | 92.9832 | 3.6 | 300 | 1 | 0 | 1
2018-11-20 08:00:00 | 12.1 | 89.9398 | 3.35 | 295 | 16.5 | 16 | 13
2018-11-20 09:00:00 | 11.7 | 92.9564 | 3.35 | 290 | 68 | 5.5 | 66
2018-11-20 10:00:00 | 11.775 | 85.7743 | 4.1 | 300 | 94 | 0 | 94
2018-11-20 11:00:00 | 11.0667 | 82.8548 | 4.2667 | 323.3333 | 153 | 4.5 | 150.5
2018-11-20 12:00:00 | 12.2 | 71.471 | 5.7 | 330 | 228.5 | 19 | 216.5
2018-11-20 13:00:00 | 14.4 | 59.8199 | 4.1 | 330 | 483 | 527 | 171
2018-11-20 14:00:00 | 15.6 | 51.3169 | 4.6 | 290 | 555.5 | 881 | 85.5
2018-11-20 15:00:00 | 15.6 | 47.1962 | 3.6 | 330 | 420.5 | 822.5 | 75
2018-11-20 16:00:00 | 15 | 49.0516 | 4.6 | 320 | 242.5 | 685.5 | 59
2018-11-20 17:00:00 | 11.7 | 60.8386 | 2.6 | 320 | 62.5 | 330.5 | 29
2018-11-20 18:00:00 | 10 | 68.127 | 3.1 | 310 | 0 | 0 | 0
2018-11-20 19:00:00 | 8.9 | 73.3621 | 3.1 | 310 | 0 | 0 | 0
2018-11-20 20:00:00 | 8.3 | 76.4063 | 3.1 | 340 | 0 | 0 | 0
2018-11-20 21:00:00 | 7.2 | 79.5189 | 2.6 | 340 | 0 | 0 | 0
2018-11-20 22:00:00 | 6.1 | 82.2183 | 1.5 | 320 | 0 | 0 | 0
2018-11-20 23:00:00 | 5.6 | 82.1529 | 1.5 | 350 | 0 | 0 | 0
2018-11-21 00:00:00 | 4.4 | 85.5906 | 0 | 340 | 0 | 0 | 0
2018-11-21 01:00:00 | 3.3 | 92.4829 | 2.6 | 320 | 0 | 0 | 0
2018-11-21 02:00:00 | 2.8 | 88.5535 | 0 | 350 | 0 | 0 | 0
2018-11-21 03:00:00 | 2.8 | 92.4534 | 2.6 | 350 | 0 | 0 | 0
2018-11-21 04:00:00 | 1.7 | 92.3878 | 0 | 0 | 0 | 0 | 0
2018-11-21 05:00:00 | 0 | 95.1685 | 2.1 | 220 | 0 | 0 | 0
2018-11-21 06:00:00 | -0.6 | 91.2689 | 0 | 0 | 0 | 0 | 0
2018-11-21 07:00:00 | 1.7 | 92.3878 | 3.1 | 270 | 9 | 66 | 7.5
2018-11-21 08:00:00 | 5 | 85.6555 | 3.6 | 310 | 141.5 | 558.5 | 44.5
2018-11-21 09:00:00 | 8.3 | 70.7121 | 2.6 | 320 | 334.5 | 804.5 | 62
2018-11-21 10:00:00 | 10.6 | 56.0178 | 3.6 | 340 | 500.5 | 906.5 | 70
2018-11-21 11:00:00 | 12.2 | 46.5622 | 5.1 | 350 | 613 | 947.5 | 75.5
2018-11-21 12:00:00 | 13.3 | 41.7872 | 3.6 | 340 | 667 | 970.5 | 76.5
2018-11-21 13:00:00 | 14.4 | 37.248 | 4.6 | 330 | 593.5 | 793.5 | 120
2018-11-21 14:00:00 | 15 | 37.4254 | 3.1 | 310 | 567 | 935 | 70.5
2018-11-21 15:00:00 | 15 | 34.1014 | 5.1 | 330 | 428 | 873.5 | 63.5
2018-11-21 16:00:00 | 14.4 | 35.4484 | 3.6 | 360 | 247.5 | 741.5 | 51
2018-11-21 17:00:00 | 11.1 | 46.2458 | 2.1 | 360 | 63.5 | 377 | 26
2018-11-21 18:00:00 | 7.8 | 60.3144 | 1.5 | 350 | 0 | 0 | 0
2018-11-21 19:00:00 | 7.2 | 62.8398 | 0 | 0 | 0 | 0 | 0
2018-11-21 20:00:00 | 5 | 75.8509 | 1.5 | 320 | 0 | 0 | 0
2018-11-21 21:00:00 | 3.3 | 82.442 | 2.1 | 320 | 0 | 0 | 0
2018-11-21 22:00:00 | 3.3 | 89.2348 | 1.5 | 350 | 0 | 0 | 0
2018-11-21 23:00:00 | 2.8 | 85.4156 | 0 | 0 | 0 | 0 | 0
2018-11-22 00:00:00 | 3.9 | 81.9281 | 0 | 0 | 0 | 0 | 0
2018-11-22 01:00:00 | 1.7 | 92.3878 | 0 | 0 | 0 | 0 | 0
2018-11-22 02:00:00 | 1.7 | 92.3878 | 0 | 0 | 0 | 0 | 0
2018-11-22 03:00:00 | 0.6 | 95.7442 | 0 | 0 | 0 | 0 | 0
2018-11-22 04:00:00 | 1.1 | 92.3515 | 0 | 30 | 0 | 0 | 0
2018-11-22 05:00:00 | 2.8 | 92.4534 | 0 | 0 | 0 | 0 | 0
2018-11-22 06:00:00 | 2.8 | 88.5535 | 0 | 0 | 0 | 0 | 0
2018-11-22 07:00:00 | 3.3 | 92.483 | 0 | 0 | 4.5 | 12 | 4
2018-11-22 08:00:00 | 5.6 | 85.1161 | 2.1 | 20 | 59.5 | 13 | 57
2018-11-22 09:00:00 | 7.8 | 79.0512 | 1.5 | 40 | 213 | 248 | 127
2018-11-22 10:00:00 | 10 | 63.0498 | 1.5 | 80 | 329 | 318 | 180.5
2018-11-22 11:00:00 | 12.2 | 48.6128 | 2.1 | 60 | 278.5 | 111 | 215.5
2018-11-22 12:00:00 | 13.3 | 48.9222 | 1.5 | 100 | 457.5 | 331.5 | 257
2018-11-22 13:00:00 | 16.1 | 42.3036 | 3.1 | 60 | 445.5 | 354.5 | 235
2018-11-22 14:00:00 | 17.2 | 38.0723 | 3.1 | 50 | 448 | 542 | 159.5
2018-11-22 15:00:00 | 16.7 | 40.7169 | 2.1 | 100 | 386.5 | 729 | 87.5
2018-11-22 16:00:00 | 16.1 | 42.3036 | 2.1 | 50 | 240.5 | 717.5 | 51.5
2018-11-22 17:00:00 | 11.7 | 58.7391 | 0 | 0 | 60.5 | 344.5 | 25.5
2018-11-22 18:00:00 | 8.3 | 70.7121 | 0 | 0 | 0 | 0 | 0
2018-11-22 19:00:00 | 8.05 | 74.8816 | 0 | 40 | 0 | 0 | 0
2018-11-22 20:00:00 | 7.2 | 79.5189 | 0 | 0 | 0 | 0 | 0
2018-11-22 21:00:00 | 5.6 | 88.7965 | 0 | 0 | 0 | 0 | 0
2018-11-22 22:00:00 | 5 | 89.061 | 0.75 | 80 | 0 | 0 | 0
2018-11-22 23:00:00 | 4.4 | 96.5491 | 1.5 | 80 | 0 | 0 | 0
2018-11-23 00:00:00 | 3.9 | 92.5182 | 1.5 | 70 | 0 | 0 | 0
2018-11-23 01:00:00 | 4.15 | 92.5328 | 2.05 | 80 | 0 | 0 | 0
2018-11-23 02:00:00 | 5 | 88.745 | 1.5 | 90 | 0 | 0 | 0
2018-11-23 03:00:00 | 3.9 | 88.6498 | 3.6 | 80 | 0 | 0 | 0
2018-11-23 04:00:00 | 4.75 | 88.7231 | 3.1 | 85 | 0 | 0 | 0
2018-11-23 05:00:00 | 6.1 | 88.8391 | 3.6 | 80 | 0 | 0 | 0
2018-11-23 06:00:00 | 6.7 | 85.2378 | 3.6 | 90 | 0 | 0 | 0
2018-11-23 07:00:00 | 6.7 | 85.2378 | 3.35 | 90 | 4.5 | 5 | 4.5
2018-11-23 08:00:00 | 8.3 | 83.0772 | 4.1 | 90 | 75.5 | 95.5 | 59
2018-11-23 09:00:00 | 10 | 76.6858 | 7.2 | 100 | 160.5 | 87.5 | 132
2018-11-23 10:00:00 | 10.7667 | 75.277 | 6.1667 | 96.6667 | 157 | 11 | 152
2018-11-23 11:00:00 | 11.7 | 76.961 | 5.65 | 100 | 135.5 | 0.5 | 135
2018-11-23 12:00:00 | 11.7 | 79.6251 | 4.1 | 90 | 109.5 | 0 | 109.5
2018-11-23 13:00:00 | 11.7 | 79.6251 | 4.9 | 90 | 72.5 | 0 | 72.5
2018-11-23 14:00:00 | 11.7 | 79.6251 | 5.1 | 80 | 70 | 0 | 70
2018-11-23 15:00:00 | 11.7 | 79.6251 | 5.7 | 110 | 44.5 | 0 | 44.5
2018-11-23 16:00:00 | 11.4 | 82.959 | 5.95 | 110 | 17.5 | 0 | 17.5
2018-11-23 17:00:00 | 11.1 | 86.2929 | 4.1 | 100 | 4 | 0 | 4
2018-11-23 18:00:00 | 11.7 | 82.9291 | 5.1 | 90 | 0 | 0 | 0
2018-11-23 19:00:00 | 11.7 | 84.3517 | 4.6 | 95 | 0 | 0 | 0
2018-11-23 20:00:00 | 11.7 | 85.7742 | 5.7 | 110 | 0 | 0 | 0
2018-11-23 21:00:00 | 11.1 | 89.2534 | 6.7 | 100 | 0 | 0 | 0
2018-11-23 22:00:00 | 11.1 | 91.0887 | 7.0333 | 110 | 0 | 0 | 0
2018-11-23 23:00:00 | 11.1 | 92.9239 | 4.6 | 360 | 0 | 0 | 0
2018-11-24 00:00:00 | 10.3 | 96.0499 | 5.675 | 35 | 0 | 0 | 0
2018-11-24 01:00:00 | 10 | 96.0499 | 3.6 | 206.6667 | 0 | 0 | 0
2018-11-24 02:00:00 | 10 | 96.0499 | 4.1 | 80 | 0 | 0 | 0
2018-11-24 03:00:00 | 10 | 96.0499 | 4.1 | 80 | 0 | 0 | 0
2018-11-24 04:00:00 | 9.55 | 96.3665 | 4.6 | 77.5 | 0 | 0 | 0
2018-11-24 05:00:00 | 9.4 | 96.683 | 3.1 | 80 | 0 | 0 | 0
2018-11-24 06:00:00 | 9.4 | 92.831 | 2.1 | 20 | 0 | 0 | 0
2018-11-24 07:00:00 | 9.4 | 94.757 | 2.35 | 55 | 6.5 | 58 | 5.5
2018-11-24 08:00:00 | 10 | 92.864 | 2.1 | 50 | 100.5 | 421 | 36
2018-11-24 09:00:00 | 10 | 96.0499 | 2.1 | 20 | 102 | 9 | 99.5
2018-11-24 10:00:00 | 10.425 | 96.3884 | 2.075 | 57.5 | 190 | 50 | 166
2018-11-24 11:00:00 | 12.2 | 92.9832 | 2.0667 | 136.6667 | 448.5 | 431 | 208.5
2018-11-24 12:00:00 | 13.1 | 90.0224 | 0.75 | 305 | 471.5 | 378.5 | 244.5
2018-11-24 13:00:00 | 13.3 | 90.0224 | 2.55 | 300 | 414.5 | 259.5 | 262
2018-11-24 14:00:00 | 13.6 | 86.5725 | 2.55 | 280 | 419 | 439.5 | 190.5
2018-11-24 15:00:00 | 13.3 | 90.0224 | 4.6 | 300 | 337 | 516 | 124
2018-11-24 16:00:00 | 13.3 | 90.0224 | 3.6 | 275 | 192.5 | 463 | 73
2018-11-24 17:00:00 | 12.1 | 92.9832 | 2.1 | 240 | 44.5 | 174.5 | 27
2018-11-24 18:00:00 | 11.1 | 96.7269 | 2.1 | 220 | 0 | 0 | 0
2018-11-24 19:00:00 | 10.9333 | 96.7269 | 1.9 | 213.3333 | 0 | 0 | 0
2018-11-24 20:00:00 | 10 | 96.683 | 0.75 | 220 | 0 | 0 | 0
2018-11-24 21:00:00 | 9.4 | 92.831 | 0 | 0 | 0 | 0 | 0
2018-11-24 22:00:00 | 8.75 | 96.4155 | 1.575 | 86.6667 | 0 | 0 | 0
2018-11-24 23:00:00 | 8.05 | 96.6542 | 0.75 | 120 | 0 | 0 | 0
2018-11-25 00:00:00 | 7.9 | 95.9812 | 0.75 | 80 | 0 | 0 | 0
2018-11-25 01:00:00 | 8.05 | 95.9812 | 0.75 | 90 | 0 | 0 | 0
2018-11-25 02:00:00 | 8.05 | 100 | 0 | 0 | 0 | 0 | 0
2018-11-25 03:00:00 | 7.6 | 98 | 0 | 0 | 0 | 0 | 0
2018-11-25 04:00:00 | 7.2 | 96.625 | 0.5 | 50 | 0 | 0 | 0
2018-11-25 05:00:00 | 7.8 | 95.9812 | 2.1 | 60 | 0 | 0 | 0
2018-11-25 06:00:00 | 7.8 | 100 | 2.6 | 70 | 0 | 0 | 0
2018-11-25 07:00:00 | 8.05 | 98.3271 | 2.05 | 80 | 5.5 | 46 | 5
2018-11-25 08:00:00 | 8.3 | 100 | 2.1 | 90 | 55.5 | 140.5 | 38.5
2018-11-25 09:00:00 | 9.4 | 96.683 | 2.1 | 90 | 128 | 28 | 118.5
2018-11-25 10:00:00 | 9.8 | 98.3415 | 2.1 | 105 | 174.5 | 16 | 167
2018-11-25 11:00:00 | 11.6 | 92.9564 | 2.6 | 135 | 244.5 | 41 | 221.5
2018-11-25 12:00:00 | 12.4333 | 89.3894 | 3.6 | 90 | 440.5 | 328.5 | 244
2018-11-25 13:00:00 | 14.45 | 80.797 | 3.6 | 90 | 432.5 | 335.5 | 235
2018-11-25 14:00:00 | 17.8 | 64.8224 | 3.1 | 120 | 181.5 | 40 | 161.5
2018-11-25 15:00:00 | 17.8 | 62.7006 | 2.6 | 120 | 84 | 1 | 83.5
2018-11-25 16:00:00 | 17.5 | 62.6315 | 3.35 | 125 | 55.5 | 0 | 55.5
2018-11-25 17:00:00 | 15 | 80.6258 | 3.1 | 90 | 13.5 | 0 | 13.5
2018-11-25 18:00:00 | 14.4 | 90.1041 | 2.6 | 80 | 0 | 0 | 0
2018-11-25 19:00:00 | 14.4 | 90.1041 | 2.2333 | 76.6667 | 0 | 0 | 0
2018-11-25 20:00:00 | 14.4 | 90.1041 | 3.1 | 70 | 0 | 0 | 0
2018-11-25 21:00:00 | 15.3 | 89.6083 | 2.35 | 145 | 0 | 0 | 0
2018-11-25 22:00:00 | 15.85 | 88.1975 | 2.6 | 150 | 0 | 0 | 0
2018-11-25 23:00:00 | 16.05 | 89.6467 | 2.85 | 175 | 0 | 0 | 0
2018-11-26 00:00:00 | 15.95 | 93.1878 | 3.225 | 170 | 0 | 0 | 0
2018-11-26 01:00:00 | 16.475 | 95.0195 | 2.975 | 212.5 | 0 | 0 | 0
2018-11-26 02:00:00 | 16.1 | 86.7867 | 7.2 | 290 | 0 | 0 | 0
2018-11-26 03:00:00 | 13.9 | 79.7831 | 5.9 | 280 | 0 | 0 | 0
2018-11-26 04:00:00 | 11.95 | 77.0266 | 5.9 | 280 | 0 | 0 | 0
2018-11-26 05:00:00 | 8.2333 | 70.6128 | 7.9 | 300 | 0 | 0 | 0
2018-11-26 06:00:00 | 5.6 | 67.1848 | 7.2 | 290 | 0 | 0 | 0
2018-11-26 07:00:00 | 5 | 68.353 | 6.15 | 290 | 5.5 | 33 | 5
2018-11-26 08:00:00 | 5 | 66.6649 | 7.45 | 295 | 98 | 274.5 | 50
2018-11-26 09:00:00 | 6.1 | 64.8976 | 6.7 | 290 | 194.5 | 227 | 123.5
2018-11-26 10:00:00 | 6.8333 | 62.5314 | 6.5333 | 306.6667 | 414 | 634.5 | 120.5
2018-11-26 11:00:00 | 8.3 | 58.2963 | 5.1 | 280 | 473 | 535.5 | 178.5
2018-11-26 12:00:00 | 10 | 56.2622 | 5.1 | 280 | 592 | 783 | 126.5
2018-11-26 13:00:00 | 11.1 | 52.4374 | 5.4 | 300 | 618.5 | 907.5 | 89.5
2018-11-26 14:00:00 | 12.2 | 46.562 | 6.2 | 290 | 545.5 | 898 | 79
2018-11-26 15:00:00 | 12.2 | 46.562 | 4.6 | 300 | 414 | 849 | 67.5
2018-11-26 16:00:00 | 11.95 | 47.3429 | 4.85 | 300 | 239 | 727.5 | 51.5
2018-11-26 17:00:00 | 9.4 | 56.1051 | 3.6 | 310 | 48 | 231 | 27.5
2018-11-26 18:00:00 | 7.8 | 65.2839 | 3.1 | 280 | 0 | 0 | 0
2018-11-26 19:00:00 | 7.25 | 67.8385 | 3.6 | 285 | 0 | 0 | 0
2018-11-26 20:00:00 | 6.1 | 73.3672 | 3.1 | 310 | 0 | 0 | 0
2018-11-26 21:00:00 | 5 | 73.1631 | 3.1 | 320 | 0 | 0 | 0
2018-11-26 22:00:00 | 4.15 | 76.0482 | 2.6 | 305 | 0 | 0 | 0
2018-11-26 23:00:00 | 3.3 | 78.9333 | 3.6 | 310 | 0 | 0 | 0
2018-11-27 00:00:00 | 3.3 | 78.9333 | 4.1 | 310 | 0 | 0 | 0
2018-11-27 01:00:00 | 3.05 | 76.8017 | 4.35 | 315 | 0 | 0 | 0
2018-11-27 02:00:00 | 2.2 | 74.1335 | 6.2 | 320 | 0 | 0 | 0
2018-11-27 03:00:00 | 1.7 | 70.0712 | 3.1 | 300 | 0 | 0 | 0
2018-11-27 04:00:00 | 1.4 | 70.1056 | 3.6 | 300 | 0 | 0 | 0
2018-11-27 05:00:00 | 0 | 75.949 | 3.1 | 280 | 0 | 0 | 0
2018-11-27 06:00:00 | -1.1 | 83.181 | 2.1 | 260 | 0 | 0 | 0
2018-11-27 07:00:00 | -0.85 | 83.2094 | 2.85 | 270 | 6 | 61.5 | 5.5
2018-11-27 08:00:00 | 1.7 | 73.6885 | 4.6 | 280 | 127.5 | 575.5 | 38.5
2018-11-27 09:00:00 | 3.9 | 57.4644 | 6.2 | 300 | 317 | 811.5 | 57.5
2018-11-27 10:00:00 | 4.45 | 54.0168 | 6.7 | 295 | 482 | 908.5 | 68
2018-11-27 11:00:00 | 6.1 | 46.8502 | 7.2 | 300 | 597.5 | 955 | 73.5
2018-11-27 12:00:00 | 7.2 | 43.4339 | 6.2 | 300 | 652 | 975.5 | 75.5
2018-11-27 13:00:00 | 7.75 | 41.8637 | 6.2 | 305 | 635.5 | 970.5 | 72
2018-11-27 14:00:00 | 8.9 | 37.0797 | 6.7 | 310 | 555.5 | 943 | 67.5
2018-11-27 15:00:00 | 8.3 | 40.2936 | 5.1 | 280 | 417 | 875 | 61
2018-11-27 16:00:00 | 7.75 | 41.8637 | 5.4 | 280 | 238.5 | 735 | 50
2018-11-27 17:00:00 | 5 | 48.4668 | 4.1 | 270 | 58.5 | 351.5 | 24.5
2018-11-27 18:00:00 | 3.3 | 56.9827 | 3.1 | 280 | 0 | 0 | 0
2018-11-27 19:00:00 | 3.3 | 58.4659 | 3.35 | 285 | 0 | 0 | 0
2018-11-27 20:00:00 | 2.8 | 59.038 | 3.1 | 320 | 0 | 0 | 0
2018-11-27 21:00:00 | 1.7 | 63.857 | 3.1 | 300 | 0 | 0 | 0
2018-11-27 22:00:00 | 1.4 | 65.2632 | 3.1 | 300 | 0 | 0 | 0
2018-11-27 23:00:00 | 0.6 | 69.1185 | 3.1 | 270 | 0 | 0 | 0
2018-11-28 00:00:00 | 0 | 72.1909 | 2.1 | 280 | 0 | 0 | 0
2018-11-28 01:00:00 | -0.55 | 75.628 | 2.1 | 270 | 0 | 0 | 0
2018-11-28 02:00:00 | -1.1 | 75.7778 | 0 | 0 | 0 | 0 | 0
2018-11-28 03:00:00 | -2.2 | 83.0552 | 0 | 0 | 0 | 0 | 0
2018-11-28 04:00:00 | -2.5 | 85.199 | 1.55 | 230 | 0 | 0 | 0
2018-11-28 05:00:00 | -2.8 | 87.3427 | 2.6 | 230 | 0 | 0 | 0
2018-11-28 06:00:00 | -3.3 | 86.5558 | 1.5 | 230 | 0 | 0 | 0
2018-11-28 07:00:00 | -2.75 | 88.8626 | 0.75 | 230 | 4.5 | 32.5 | 4.5
2018-11-28 08:00:00 | 1.1 | 73.1573 | 1.5 | 340 | 98 | 330 | 45
2018-11-28 09:00:00 | 3.3 | 54.6136 | 3.1 | 30 | 285.5 | 679 | 67.5
2018-11-28 10:00:00 | 4.45 | 46.3857 | 2.6 | 175 | 448 | 817 | 79.5
2018-11-28 11:00:00 | 7.2 | 41.6282 | 2.1 | 0 | 475.5 | 565 | 166.5
2018-11-28 12:00:00 | 9.4 | 39.3522 | 0 | 350 | 533 | 621 | 168
2018-11-28 13:00:00 | 9.7 | 40.4055 | 0 | 0 | 491 | 503 | 200
2018-11-28 14:00:00 | 10.6 | 39.8289 | 0 | 0 | 431 | 503.5 | 171.5
2018-11-28 15:00:00 | 11.1 | 40.1687 | 0 | 0 | 326.5 | 505.5 | 123.5
2018-11-28 16:00:00 | 10.85 | 42.8347 | 0.75 | 170 | 172.5 | 340.5 | 83.5
2018-11-28 17:00:00 | 7.2 | 62.8397 | 0 | 140 | 36.5 | 95.5 | 27
2018-11-28 18:00:00 | 5.6 | 70.1713 | 1.5 | 70 | 0 | 0 | 0
2018-11-28 19:00:00 | 5.6 | 67.0551 | 0.75 | 70 | 0 | 0 | 0
2018-11-28 20:00:00 | 3.3 | 78.9333 | 0 | 0 | 0 | 0 | 0
2018-11-28 21:00:00 | 2.8 | 81.7804 | 0 | 0 | 0 | 0 | 0
2018-11-28 22:00:00 | 2.5 | 81.5029 | 0.75 | 160 | 0 | 0 | 0
2018-11-28 23:00:00 | 2.2 | 85.3491 | 1.5 | 100 | 0 | 0 | 0
2018-11-29 00:00:00 | 2.2 | 85.3491 | 0 | 0 | 0 | 0 | 0
2018-11-29 01:00:00 | 1.65 | 86.6193 | 0 | 0 | 0 | 0 | 0
2018-11-29 02:00:00 | 0.6 | 91.1183 | 0 | 0 | 0 | 0 | 0
2018-11-29 03:00:00 | 0.6 | 91.1183 | 0 | 0 | 0 | 0 | 0
2018-11-29 04:00:00 | 0.6 | 91.1183 | 0.75 | 80 | 0 | 0 | 0
2018-11-29 05:00:00 | 0.6 | 91.1183 | 1.5 | 70 | 0 | 0 | 0
2018-11-29 06:00:00 | 0.6 | 95.7441 | 2.1 | 100 | 0 | 0 | 0
2018-11-29 07:00:00 | 1.15 | 94.0659 | 2.1 | 90 | 4.5 | 25.5 | 4.5
2018-11-29 08:00:00 | 4.4 | 89.3255 | 2.1 | 90 | 75 | 186.5 | 46.5
2018-11-29 09:00:00 | 8.3 | 79.68 | 1.5 | 90 | 162 | 123.5 | 122
2018-11-29 10:00:00 | 11.65 | 68.6134 | 2.3 | 130 | 253.5 | 141.5 | 188
2018-11-29 11:00:00 | 17.8 | 53.7086 | 4.1 | 150 | 381.5 | 286 | 225.5
2018-11-29 12:00:00 | 19.4 | 52.3392 | 4.6 | 190 | 496.5 | 499.5 | 203.5
2018-11-29 13:00:00 | 20 | 52.4982 | 4.35 | 180 | 417 | 287 | 251.5
2018-11-29 14:00:00 | 20 | 54.6469 | 4.6 | 180 | 394.5 | 380.5 | 198
2018-11-29 15:00:00 | 18.9 | 60.4986 | 4.1 | 190 | 319 | 483 | 126
2018-11-29 16:00:00 | 18.9 | 61.7255 | 3.85 | 180 | 100 | 116 | 70.5
2018-11-29 17:00:00 | 18.3 | 65.3634 | 3.1 | 170 | 8.5 | 8 | 8.5
2018-11-29 18:00:00 | 17.8 | 67.4518 | 3.6 | 160 | 0 | 0 | 0
2018-11-29 19:00:00 | 17.25 | 68.4741 | 3.85 | 165 | 0 | 0 | 0
2018-11-29 20:00:00 | 16.1 | 69.8414 | 4.1 | 180 | 0 | 0 | 0
2018-11-29 21:00:00 | 15.6 | 64.3333 | 3.6 | 160 | 0 | 0 | 0
2018-11-29 22:00:00 | 15.6 | 63.0517 | 3.85 | 165 | 0 | 0 | 0
2018-11-29 23:00:00 | 15 | 66.8623 | 4.1 | 160 | 0 | 0 | 0
2018-11-30 00:00:00 | 15 | 66.8623 | 3.1 | 160 | 0 | 0 | 0
2018-11-30 01:00:00 | 14.7 | 68.1828 | 1.55 | 160 | 0 | 0 | 0
2018-11-30 02:00:00 | 14.4 | 71.8879 | 1.5 | 130 | 0 | 0 | 0
2018-11-30 03:00:00 | 13.9 | 74.2569 | 1.5 | 150 | 0 | 0 | 0
2018-11-30 04:00:00 | 13.9 | 75.7838 | 1.8 | 145 | 0 | 0 | 0
2018-11-30 05:00:00 | 14.4 | 74.8443 | 2.1 | 150 | 0 | 0 | 0
2018-11-30 06:00:00 | 13.9 | 77.3107 | 0 | 130 | 0 | 0 | 0
2018-11-30 07:00:00 | 13.35 | 80.1875 | 1.05 | 100 | 2 | 4.5 | 2
2018-11-30 08:00:00 | 13.9 | 80.4747 | 2.6 | 110 | 76 | 160.5 | 49.5
2018-11-30 09:00:00 | 17.8 | 64.8225 | 2.6 | 150 | 200 | 292 | 113.5
2018-11-30 10:00:00 | 19.45 | 60.7975 | 2.6 | 155 | 335 | 423.5 | 142
2018-11-30 11:00:00 | 22.2 | 57.047 | 5.1 | 170 | 503 | 708 | 118.5
2018-11-30 12:00:00 | 23.9 | 49.8127 | 3.6 | 170 | 356 | 180.5 | 250.5
2018-11-30 13:00:00 | 24.15 | 47.3881 | 4.35 | 180 | 421.5 | 342.5 | 226
2018-11-30 14:00:00 | 23.3 | 48.0397 | 4.6 | 180 | 463 | 665.5 | 121.5
2018-11-30 15:00:00 | 23.3 | 48.0397 | 2.6 | 170 | 251 | 281 | 131
2018-11-30 16:00:00 | 22.75 | 50.5586 | 2.35 | 165 | 95.5 | 26.5 | 88
2018-11-30 17:00:00 | 21.1 | 54.9302 | 2.1 | 150 | 19.5 | 6.5 | 19.5
2018-11-30 18:00:00 | 20 | 58.7877 | 3.1 | 130 | 0 | 0 | 0
2018-11-30 19:00:00 | 19.15 | 60.8015 | 3.1 | 130 | 0 | 0 | 0
2018-11-30 20:00:00 | 17.2 | 67.3266 | 3.6 | 120 | 0 | 0 | 0
2018-11-30 21:00:00 | 15 | 74.9468 | 3.1 | 90 | 0 | 0 | 0
2018-11-30 22:00:00 | 15.3 | 74.7495 | 3.1 | 95 | 0 | 0 | 0
2018-11-30 23:00:00 | 16.1 | 72.2047 | 2.6 | 110 | 0 | 0 | 0
2018-12-01 00:00:00 | 17.8 | 67.4517 | 4.6 | 150 | 0 | 0 | 0
2018-12-01 01:00:00 | 16.7 | 78.53 | 4.6 | 130 | 0 | 0 | 0
2018-12-01 02:00:00 | 15 | 93.131 | 4.1 | 110 | 0 | 0 | 0
2018-12-01 03:00:00 | 15.6 | 89.6083 | 4.6 | 110 | 0 | 0 | 0
2018-12-01 04:00:00 | 15.6 | 89.6083 | 4.6 | 110 | 0 | 0 | 0
2018-12-01 05:00:00 | 15.6 | 89.6083 | 7.2 | 120 | 0 | 0 | 0
2018-12-01 06:00:00 | 16.1 | 86.7867 | 6.7 | 120 | 0 | 0 | 0
2018-12-01 07:00:00 | 15.7667 | 89.674 | 5.4667 | 113.3333 | 0.5 | 0 | 0.5
2018-12-01 08:00:00 | 15.68 | 96.2175 | 0.3 | 340 | 7.5 | 0 | 7.5
2018-12-01 09:00:00 | 15.7111 | 100 | 2.8111 | 175 | 62 | 3.5 | 61
2018-12-01 10:00:00 | 16.8571 | 96.6498 | 2.5857 | 127.5 | 63.5 | 4 | 62
2018-12-01 11:00:00 | 17.9 | 96.2806 | 1.5 | 75 | 61 | 1 | 60.5
2018-12-01 12:00:00 | 19.4 | 96.9296 | 2.6 | 120 | 101 | 3 | 99
2018-12-01 13:00:00 | 20.25 | 93.475 | 2.6 | 125 | 170.5 | 5 | 168
2018-12-01 14:00:00 | 21.1 | 93.4382 | 2.6 | 140 | 182.5 | 13 | 175.5
2018-12-01 15:00:00 | 22.2 | 90.6578 | 3.9333 | 160 | 144 | 51 | 125
2018-12-01 16:00:00 | 22.2 | 89.0073 | 5.15 | 165 | 24.5 | 0 | 24.5
2018-12-01 17:00:00 | 21.85 | 90.064 | 4.6 | 175 | 6.5 | 2 | 6.5
2018-12-01 18:00:00 | 21.7 | 90.064 | 4.1 | 170 | 0 | 0 | 0
2018-12-01 19:00:00 | 21.2667 | 90.0422 | 3.9333 | 173.3333 | 0 | 0 | 0
2018-12-01 20:00:00 | 21.7 | 90.064 | 5.1 | 170 | 0 | 0 | 0
2018-12-01 21:00:00 | 21.7 | 93.4673 | 4.1 | 180 | 0 | 0 | 0
2018-12-01 22:00:00 | 21.9 | 93.4673 | 3.475 | 187.5 | 0 | 0 | 0
2018-12-01 23:00:00 | 22.2 | 90.6578 | 4.6 | 180 | 0 | 0 | 0
2018-12-02 00:00:00 | 21.7 | 90.064 | 4.1 | 190 | 0 | 0 | 0
2018-12-02 01:00:00 | 21.7 | 90.064 | 3.85 | 195 | 0 | 0 | 0
2018-12-02 02:00:00 | 21.7 | 90.064 | 4.1 | 210 | 0 | 0 | 0
2018-12-02 03:00:00 | 20.9333 | 92.8342 | 2.4333 | 243.3333 | 0 | 0 | 0
2018-12-02 04:00:00 | 20 | 94.8819 | 1.8 | 220 | 0 | 0 | 0
2018-12-02 05:00:00 | 19.4333 | 96.3423 | 2.1 | 203.3333 | 0 | 0 | 0
2018-12-02 06:00:00 | 19.8 | 96.9296 | 1 | 275 | 0 | 0 | 0
2018-12-02 07:00:00 | 19.4 | 96.9296 | 1.8 | 280 | 0.5 | 0 | 0.5
2018-12-02 08:00:00 | 19.55 | 87.0994 | 1.65 | 257.5 | 17.5 | 0 | 17.5
2018-12-02 09:00:00 | 21.7 | 81.0034 | 2.05 | 260 | 85 | 6.5 | 83
2018-12-02 10:00:00 | 21.7 | 72.0887 | 3.35 | 245 | 160 | 18 | 152
2018-12-02 11:00:00 | 23.3 | 44.6559 | 3.6 | 230 | 383.5 | 378.5 | 176
2018-12-02 12:00:00 | 25 | 33.3851 | 3.6 | 260 | 607 | 921.5 | 73.5
2018-12-02 13:00:00 | 25.3 | 33.3573 | 3.6 | 250 | 599 | 926 | 71
2018-12-02 14:00:00 | 25.6 | 28.665 | 2.6 | 260 | 526 | 904 | 65.5
2018-12-02 15:00:00 | 25.6 | 27.6891 | 3.6 | 260 | 396 | 842.5 | 59
2018-12-02 16:00:00 | 25 | 28.1081 | 3.1 | 245 | 225.5 | 709 | 46.5
2018-12-02 17:00:00 | 20.6 | 37.4721 | 1.5 | 220 | 54.5 | 334 | 23.5
2018-12-02 18:00:00 | 16.7 | 51.6151 | 0 | 0 | 0 | 0 | 0
2018-12-02 19:00:00 | 15.55 | 56.7621 | 1.05 | 200 | 0 | 0 | 0
2018-12-02 20:00:00 | 12.2 | 77.041 | 1.5 | 220 | 0 | 0 | 0
2018-12-02 21:00:00 | 10.6 | 85.6585 | 0 | 0 | 0 | 0 | 0
2018-12-02 22:00:00 | 10.85 | 85.9757 | 0 | 0 | 0 | 0 | 0
2018-12-02 23:00:00 | 11.7 | 82.9291 | 0 | 0 | 0 | 0 | 0
2018-12-03 00:00:00 | 9.4 | 96.683 | 0 | 80 | 0 | 0 | 0
2018-12-03 01:00:00 | 10.55 | 94.8197 | 0 | 2.5 | 0 | 0 | 0
2018-12-03 02:00:00 | 11.7 | 89.3017 | 0 | 0 | 0 | 0 | 0
2018-12-03 03:00:00 | 11.7 | 89.3017 | 0 | 0 | 0 | 0 | 0
2018-12-03 04:00:00 | 11.95 | 91.1424 | 0 | 0 | 0 | 0 | 0
2018-12-03 05:00:00 | 12.2 | 89.9397 | 2.1 | 210 | 0 | 0 | 0
2018-12-03 06:00:00 | 12.2 | 89.9397 | 2.1 | 320 | 0 | 0 | 0
2018-12-03 07:00:00 | 11.65 | 89.5966 | 1.05 | 320 | 2.5 | 19 | 3
2018-12-03 08:00:00 | 13.3 | 80.3915 | 0 | 0 | 51 | 75 | 41
2018-12-03 09:00:00 | 15 | 66.8623 | 2.1 | 310 | 196.5 | 328.5 | 94
2018-12-03 10:00:00 | 16.4 | 55.7409 | 3.35 | 320 | 292 | 354 | 134
2018-12-03 11:00:00 | 19.4 | 37.1234 | 4.6 | 310 | 546.5 | 881.5 | 77
2018-12-03 12:00:00 | 20 | 37.298 | 4.1 | 300 | 602 | 907.5 | 78
2018-12-03 13:00:00 | 20.3 | 36.6189 | 3.35 | 300 | 594.5 | 911 | 76.5
2018-12-03 14:00:00 | 20.6 | 25.1756 | 6.7 | 290 | 521 | 884 | 72.5
2018-12-03 15:00:00 | 20.6 | 28.4613 | 3.1 | 310 | 391 | 816.5 | 65
2018-12-03 16:00:00 | 19.75 | 29.3782 | 3.35 | 300 | 221.5 | 671.5 | 52.5
2018-12-03 17:00:00 | 15 | 40.5089 | 2.1 | 320 | 52.5 | 293 | 24.5
2018-12-03 18:00:00 | 13.3 | 48.922 | 3.1 | 310 | 0 | 0 | 0
2018-12-03 19:00:00 | 12.5 | 52.6132 | 2.85 | 310 | 0 | 0 | 0
2018-12-03 20:00:00 | 11.7 | 54.3443 | 3.1 | 310 | 0 | 0 | 0
2018-12-03 21:00:00 | 11.1 | 56.5486 | 4.1 | 310 | 0 | 0 | 0
2018-12-03 22:00:00 | 10.85 | 57.5054 | 3.85 | 315 | 0 | 0 | 0
2018-12-03 23:00:00 | 9.4 | 65.6427 | 3.6 | 320 | 0 | 0 | 0
2018-12-04 00:00:00 | 8.3 | 70.712 | 3.1 | 330 | 0 | 0 | 0
2018-12-04 01:00:00 | 8.05 | 69.1862 | 3.35 | 330 | 0 | 0 | 0
2018-12-04 02:00:00 | 6.7 | 72.9555 | 2.6 | 320 | 0 | 0 | 0
2018-12-04 03:00:00 | 6.1 | 73.3673 | 2.1 | 320 | 0 | 0 | 0
2018-12-04 04:00:00 | 5.55 | 76.2793 | 2.35 | 320 | 0 | 0 | 0
2018-12-04 05:00:00 | 4.4 | 79.1008 | 0 | 0 | 0 | 0 | 0
2018-12-04 06:00:00 | 3.3 | 85.4706 | 2.6 | 290 | 0 | 0 | 0
2018-12-04 07:00:00 | 3.3 | 87.3527 | 2.05 | 295 | 2.5 | 22.5 | 3
2018-12-04 08:00:00 | 6.1 | 76.0379 | 3.1 | 310 | 100.5 | 446.5 | 38
2018-12-04 09:00:00 | 8.3 | 65.3966 | 3.1 | 350 | 283 | 740.5 | 60.5
2018-12-04 10:00:00 | 9.15 | 60.8295 | 3.1 | 350 | 449.5 | 869.5 | 69.5
2018-12-04 11:00:00 | 10.6 | 51.7703 | 4.1 | 310 | 567.5 | 931 | 73.5
2018-12-04 12:00:00 | 11.7 | 46.4186 | 4.6 | 300 | 626 | 960 | 74
2018-12-04 13:00:00 | 12.25 | 44.7974 | 5.4 | 295 | 616 | 960.5 | 71.5
2018-12-04 14:00:00 | 12.8 | 41.3388 | 4.1 | 300 | 541 | 932.5 | 68.5
2018-12-04 15:00:00 | 12.8 | 37.7447 | 5.1 | 300 | 405.5 | 864 | 61
2018-12-04 16:00:00 | 12.25 | 38.1738 | 4.85 | 305 | 232 | 727 | 49.5
2018-12-04 17:00:00 | 9.4 | 47.3091 | 4.1 | 300 | 56.5 | 348 | 24
2018-12-04 18:00:00 | 7.2 | 54.9345 | 2.6 | 300 | 0 | 0 | 0
2018-12-04 19:00:00 | 6.65 | 58.3483 | 2.6 | 295 | 0 | 0 | 0
2018-12-04 20:00:00 | 5.6 | 63.939 | 2.6 | 290 | 0 | 0 | 0
2018-12-04 21:00:00 | 4.4 | 69.5214 | 2.1 | 300 | 0 | 0 | 0
2018-12-04 22:00:00 | 4.15 | 70.7638 | 2.6 | 300 | 0 | 0 | 0
2018-12-04 23:00:00 | 3.3 | 75.1197 | 3.1 | 280 | 0 | 0 | 0
2018-12-05 00:00:00 | 1.1 | 84.3223 | 2.1 | 240 | 0 | 0 | 0
2018-12-05 01:00:00 | 1.4 | 82.5438 | 2.6 | 255 | 0 | 0 | 0
2018-12-05 02:00:00 | 1.1 | 84.3223 | 3.1 | 290 | 0 | 0 | 0
2018-12-05 03:00:00 | 1.1 | 84.3223 | 3.1 | 300 | 0 | 0 | 0
2018-12-05 04:00:00 | 0.85 | 85.8711 | 3.1 | 280 | 0 | 0 | 0
2018-12-05 05:00:00 | 0 | 86.8592 | 3.1 | 260 | 0 | 0 | 0
2018-12-05 06:00:00 | -0.6 | 91.2689 | 3.1 | 260 | 0 | 0 | 0
2018-12-05 07:00:00 | -0.6 | 91.2689 | 3.1 | 250 | 3 | 34 | 3.5
2018-12-05 08:00:00 | 1.7 | 80.7654 | 2.6 | 270 | 105 | 527 | 34
2018-12-05 09:00:00 | 3.9 | 63.0305 | 6.2 | 330 | 292.5 | 800 | 54
2018-12-05 10:00:00 | 5 | 57.22 | 5.15 | 325 | 458 | 913 | 61.5
2018-12-05 11:00:00 | 7.2 | 43.4341 | 5.7 | 320 | 576 | 964 | 66.5
2018-12-05 12:00:00 | 8.9 | 38.6884 | 5.7 | 310 | 632 | 985 | 67.5
2018-12-05 13:00:00 | 8.9 | 38.6884 | 6.2 | 295 | 622 | 983.5 | 66
2018-12-05 14:00:00 | 9.4 | 35.8499 | 5.1 | 320 | 546.5 | 958 | 62
2018-12-05 15:00:00 | 9.4 | 35.8499 | 6.2 | 300 | 413.5 | 896.5 | 57
2018-12-05 16:00:00 | 8.85 | 36.2711 | 5.4 | 305 | 237.5 | 757.5 | 48
2018-12-05 17:00:00 | 6.1 | 44.9025 | 3.1 | 340 | 58.5 | 372 | 24
2018-12-05 18:00:00 | 3.9 | 54.621 | 2.1 | 330 | 0 | 0 | 0
2018-12-05 19:00:00 | 3.6 | 55.8019 | 1.8 | 335 | 0 | 0 | 0
2018-12-05 20:00:00 | 2.2 | 61.6144 | 2.1 | 330 | 0 | 0 | 0
2018-12-05 21:00:00 | 1.1 | 70.1402 | 1.5 | 340 | 0 | 0 | 0
2018-12-05 22:00:00 | 0.85 | 71.4285 | 1.5 | 345 | 0 | 0 | 0
2018-12-05 23:00:00 | -1.7 | 83.1126 | 0 | 0 | 0 | 0 | 0
2018-12-06 00:00:00 | -1.1 | 79.0651 | 0 | 0 | 0 | 0 | 0
2018-12-06 01:00:00 | -1.95 | 85.0983 | 0 | 0 | 0 | 0 | 0
2018-12-06 02:00:00 | -2.8 | 91.1316 | 0 | 0 | 0 | 0 | 0
2018-12-06 03:00:00 | -2.8 | 91.1316 | 0 | 0 | 0 | 0 | 0
2018-12-06 04:00:00 | -2.8 | 91.1316 | 0 | 0 | 0 | 0 | 0
2018-12-06 05:00:00 | -3.3 | 91.1 | 0 | 0 | 0 | 0 | 0
2018-12-06 06:00:00 | -2.8 | 87.3428 | 2.1 | 110 | 0 | 0 | 0
2018-12-06 07:00:00 | -2.5 | 87.0004 | 1.05 | 110 | 1.5 | 15.5 | 2
2018-12-06 08:00:00 | 0 | 86.8593 | 0 | 0 | 71 | 226 | 41.5
2018-12-06 09:00:00 | 2.8 | 71.034 | 2.6 | 90 | 261 | 656.5 | 66
2018-12-06 10:00:00 | 4.2 | 63.5015 | 2.6 | 95 | 441 | 866.5 | 67
2018-12-06 11:00:00 | 7.8 | 39.9554 | 0 | 60 | 552.5 | 906 | 76
2018-12-06 12:00:00 | 8.3 | 38.6186 | 2.1 | 0 | 603 | 909 | 83.5
2018-12-06 13:00:00 | 8.85 | 37.2343 | 1.8 | 0 | 437.5 | 388.5 | 218
2018-12-06 14:00:00 | 10 | 34.4339 | 0 | 260 | 501 | 812 | 93.5
2018-12-06 15:00:00 | 10.6 | 31.43 | 0 | 200 | 402 | 859 | 61
2018-12-06 16:00:00 | 10 | 32.7459 | 0 | 190 | 231 | 728.5 | 49
2018-12-06 17:00:00 | 6.1 | 49.2893 | 1.5 | 180 | 48.5 | 229.5 | 25
2018-12-06 18:00:00 | 5 | 48.467 | 0 | 0 | 0 | 0 | 0
2018-12-06 19:00:00 | 4.7 | 53.1676 | 0.75 | 120 | 0 | 0 | 0
2018-12-06 20:00:00 | 2.8 | 71.034 | 0 | 0 | 0 | 0 | 0
2018-12-06 21:00:00 | 1.7 | 84.1822 | 1.5 | 200 | 0 | 0 | 0
2018-12-06 22:00:00 | 2.25 | 81.0058 | 1.5 | 275 | 0 | 0 | 0
2018-12-06 23:00:00 | 2.2 | 77.9288 | 0 | 0 | 0 | 0 | 0
2018-12-07 00:00:00 | 3.3 | 89.2348 | 1.5 | 150 | 0 | 0 | 0
2018-12-07 01:00:00 | 3.85 | 85.9096 | 0.75 | 150 | 0 | 0 | 0
2018-12-07 02:00:00 | 4.4 | 82.5845 | 0 | 0 | 0 | 0 | 0
2018-12-07 03:00:00 | 4.4 | 79.1009 | 1.5 | 200 | 0 | 0 | 0
2018-12-07 04:00:00 | 4.7 | 79.1461 | 0.75 | 200 | 0 | 0 | 0
2018-12-07 05:00:00 | 5 | 79.1914 | 0 | 30 | 0 | 0 | 0
2018-12-07 06:00:00 | 4.4 | 82.5845 | 0 | 0 | 0 | 0 | 0
2018-12-07 07:00:00 | 5.25 | 80.9703 | 0 | 0 | 1 | 11 | 1.5
2018-12-07 08:00:00 | 7.2 | 73.5695 | 1.5 | 70 | 46.5 | 47.5 | 40
2018-12-07 09:00:00 | 10 | 53.8891 | 0 | 120 | 206 | 374.5 | 90.5
2018-12-07 10:00:00 | 11.1 | 47.4063 | 1.55 | 100 | 307 | 387.5 | 146
2018-12-07 11:00:00 | 12.8 | 41.339 | 3.6 | 100 | 277 | 129 | 211
2018-12-07 12:00:00 | 13.3 | 34.7514 | 0 | 65 | 137 | 2 | 135.5
2018-12-07 13:00:00 | 13.3 | 35.6409 | 1.05 | 30 | 167 | 6 | 163.5
2018-12-07 14:00:00 | 12.8 | 37.7448 | 2.6 | 20 | 156.5 | 15.5 | 148.5
2018-12-07 15:00:00 | 11.1 | 61.1218 | 3.6 | 350 | 62.5 | 0 | 62.5
2018-12-07 16:00:00 | 11.1 | 59.8551 | 3.35 | 190 | 106 | 117 | 77.5
2018-12-07 17:00:00 | 10.6 | 63.19 | 3.1 | 360 | 20 | 25 | 19
2018-12-07 18:00:00 | 10 | 68.1271 | 2.6 | 350 | 0 | 0 | 0
2018-12-07 19:00:00 | 9.7 | 68.3041 | 2.35 | 200 | 0 | 0 | 0
2018-12-07 20:00:00 | 8.9 | 70.8305 | 2.6 | 50 | 0 | 0 | 0
2018-12-07 21:00:00 | 9.4 | 68.4811 | 1.5 | 70 | 0 | 0 | 0
2018-12-07 22:00:00 | 9.4 | 68.4811 | 2.05 | 55 | 0 | 0 | 0
2018-12-07 23:00:00 | 9.4 | 70.9288 | 2.6 | 40 | 0 | 0 | 0
2018-12-08 00:00:00 | 8.9 | 76.5055 | 2.1 | 30 | 0 | 0 | 0
2018-12-08 01:00:00 | 8.9 | 76.5055 | 2.35 | 30 | 0 | 0 | 0
2018-12-08 02:00:00 | 8.9 | 79.7673 | 3.1 | 30 | 0 | 0 | 0
2018-12-08 03:00:00 | 8.9 | 82.5787 | 2.6 | 30 | 0 | 0 | 0
2018-12-08 04:00:00 | 8.9 | 82.5787 | 2.35 | 40 | 0 | 0 | 0
2018-12-08 05:00:00 | 8.9 | 82.5787 | 4.6 | 60 | 0 | 0 | 0
2018-12-08 06:00:00 | 8.9 | 79.7673 | 3.1 | 50 | 0 | 0 | 0
2018-12-08 07:00:00 | 8.9 | 79.7673 | 3.6 | 50 | 0 | 0 | 0
2018-12-08 08:00:00 | 8.9 | 82.5787 | 4.1 | 50 | 6.5 | 0 | 6.5
2018-12-08 09:00:00 | 8.9 | 86.0676 | 5.1 | 40 | 49 | 0 | 49
2018-12-08 10:00:00 | 8.9 | 86.0676 | 5.65 | 50 | 45 | 0.5 | 45
2018-12-08 11:00:00 | 8.9 | 89.0738 | 4.1 | 70 | 51 | 0 | 51
2018-12-08 12:00:00 | 8.3 | 92.7699 | 6.2 | 65 | 58.5 | 0 | 58.5
2018-12-08 13:00:00 | 8.3 | 91.2044 | 6.8571 | 67.1429 | 49.5 | 0 | 49.5
2018-12-08 14:00:00 | 8.3 | 92.7699 | 8.24 | 68 | 47 | 0 | 47
2018-12-08 15:00:00 | 8.3 | 92.7699 | 8.56 | 78 | 31 | 0 | 31
2018-12-08 16:00:00 | 8.24 | 92.7699 | 8.12 | 84 | 11 | 0 | 11
2018-12-08 17:00:00 | 7.8 | 92.7419 | 8.5 | 95 | 4 | 0 | 4
2018-12-08 18:00:00 | 7.8 | 92.7419 | 10.05 | 95 | 0 | 0 | 0
2018-12-08 19:00:00 | 7.8 | 92.7419 | 9 | 90 | 0 | 0 | 0
2018-12-08 20:00:00 | 7.8 | 92.7419 | 7.7 | 80 | 0 | 0 | 0
2018-12-08 21:00:00 | 7.8 | 95.9812 | 3.85 | 345 | 0 | 0 | 0
2018-12-08 22:00:00 | 8.0429 | 95.9812 | 6.2429 | 200 | 0 | 0 | 0
2018-12-08 23:00:00 | 7.32 | 92.7081 | 8.96 | 296 | 0 | 0 | 0
2018-12-09 00:00:00 | 7.2 | 92.7081 | 10.05 | 65 | 0 | 0 | 0
2018-12-09 01:00:00 | 7.1333 | 91.13 | 10.4667 | 70 | 0 | 0 | 0
2018-12-09 02:00:00 | 7.2 | 89.5518 | 8.9667 | 70 | 0 | 0 | 0
2018-12-09 03:00:00 | 6.7 | 92.6797 | 7.2 | 70 | 0 | 0 | 0
2018-12-09 04:00:00 | 6.7 | 92.6797 | 6.15 | 70 | 0 | 0 | 0
2018-12-09 05:00:00 | 6.7 | 95.9463 | 4.6 | 63.3333 | 0 | 0 | 0
2018-12-09 06:00:00 | 6.7 | 92.6797 | 3.6 | 45 | 0 | 0 | 0
2018-12-09 07:00:00 | 6.8 | 92.6797 | 2.7667 | 250 | 1 | 8 | 1.5
2018-12-09 08:00:00 | 6.8 | 95.9463 | 2.6 | 353.3333 | 84.5 | 363 | 38
2018-12-09 09:00:00 | 6.7 | 92.6798 | 3.6 | 10 | 88 | 116.5 | 59.5
2018-12-09 10:00:00 | 6.8 | 94.313 | 3.6 | 230 | 77 | 0 | 77
2018-12-09 11:00:00 | 6.95 | 89.5518 | 5.4 | 350 | 155.5 | 6 | 152.5
2018-12-09 12:00:00 | 7.4 | 85.8899 | 3.9333 | 350 | 162 | 6.5 | 158
2018-12-09 13:00:00 | 7.2 | 85.8899 | 3.85 | 345 | 119 | 0.5 | 118.5
2018-12-09 14:00:00 | 7.8 | 85.953 | 3.6 | 10 | 119 | 5 | 116.5
2018-12-09 15:00:00 | 7.2 | 89.5518 | 3.6 | 350 | 53 | 0 | 53
2018-12-09 16:00:00 | 7.06 | 91.1158 | 2.58 | 344 | 25.5 | 0 | 25.5
2018-12-09 17:00:00 | 6.7 | 92.6798 | 3.6 | 340 | 5.5 | 0 | 5.5
2018-12-09 18:00:00 | 6.1 | 92.6456 | 3.6 | 330 | 0 | 0 | 0
2018-12-09 19:00:00 | 6.1 | 89.2094 | 3.6 | 330 | 0 | 0 | 0
2018-12-09 20:00:00 | 6.1 | 88.8391 | 3.1 | 320 | 0 | 0 | 0
2018-12-09 21:00:00 | 6.1 | 88.8391 | 3.1 | 305 | 0 | 0 | 0
2018-12-09 22:00:00 | 6.075 | 90.7423 | 3.6 | 297.5 | 0 | 0 | 0
2018-12-09 23:00:00 | 6.1 | 92.6456 | 3.6 | 305 | 0 | 0 | 0
2018-12-10 00:00:00 | 5.88 | 88.7964 | 4.2 | 298 | 0 | 0 | 0
2018-12-10 01:00:00 | 5.2 | 90.6894 | 4.2667 | 303.3333 | 0 | 0 | 0
2018-12-10 02:00:00 | 5 | 88.745 | 4.85 | 305 | 0 | 0 | 0
2018-12-10 03:00:00 | 5 | 85.6554 | 3.85 | 305 | 0 | 0 | 0
2018-12-10 04:00:00 | 4.7 | 87.4905 | 4.6 | 300 | 0 | 0 | 0
2018-12-10 05:00:00 | 4.4 | 89.3255 | 4.1 | 310 | 0 | 0 | 0
2018-12-10 06:00:00 | 4.4 | 85.5906 | 4.1 | 300 | 0 | 0 | 0
2018-12-10 07:00:00 | 4.2667 | 87.458 | 3.2667 | 296.6667 | 1 | 2.5 | 1
2018-12-10 08:00:00 | 5 | 82.074 | 4.35 | 300 | 17.5 | 2.5 | 17.5
2018-12-10 09:00:00 | 5 | 88.745 | 3.1 | 300 | 46.5 | 0 | 46.5
2018-12-10 10:00:00 | 5.3 | 88.7707 | 3.35 | 295 | 96 | 0 | 96
2018-12-10 11:00:00 | 6.1 | 85.7734 | 3.6 | 295 | 117 | 0 | 117
2018-12-10 12:00:00 | 6.7 | 78.8854 | 3.6 | 290 | 113.5 | 0 | 113.5
2018-12-10 13:00:00 | 6.4 | 80.5518 | 4.1 | 285 | 91 | 0 | 91
2018-12-10 14:00:00 | 6.1 | 82.2183 | 4.6 | 300 | 70.5 | 0 | 70.5
2018-12-10 15:00:00 | 6.0667 | 82.2183 | 4.9667 | 300 | 56 | 0 | 56
2018-12-10 16:00:00 | 6.1 | 80.7871 | 4.35 | 295 | 30.5 | 0 | 30.5
2018-12-10 17:00:00 | 6.1 | 79.356 | 5.1 | 300 | 7.5 | 0 | 7.5
2018-12-10 18:00:00 | 5.6 | 82.1529 | 4.6 | 310 | 0 | 0 | 0
2018-12-10 19:00:00 | 5.6 | 83.6345 | 3.85 | 300 | 0 | 0 | 0
2018-12-10 20:00:00 | 5 | 85.6555 | 4.6 | 290 | 0 | 0 | 0
2018-12-10 21:00:00 | 5 | 88.745 | 3.6 | 300 | 0 | 0 | 0
2018-12-10 22:00:00 | 5 | 88.745 | 3.85 | 295 | 0 | 0 | 0
2018-12-10 23:00:00 | 5 | 88.745 | 3.1 | 306.6667 | 0 | 0 | 0
2018-12-11 00:00:00 | 5.4 | 85.6555 | 3.4333 | 303.3333 | 0 | 0 | 0
2018-12-11 01:00:00 | 5 | 87.2002 | 2.85 | 285 | 0 | 0 | 0
2018-12-11 02:00:00 | 5 | 88.745 | 2.6 | 295 | 0 | 0 | 0
2018-12-11 03:00:00 | 4.4 | 89.3255 | 3.1 | 300 | 0 | 0 | 0
2018-12-11 04:00:00 | 3.5 | 90.8895 | 2.9333 | 306.6667 | 0 | 0 | 0
2018-12-11 05:00:00 | 1.7 | 95.7817 | 2.1 | 290 | 0 | 0 | 0
2018-12-11 06:00:00 | 1.1 | 96.4566 | 2.6 | 290 | 0 | 0 | 0
2018-12-11 07:00:00 | 1.1 | 94.4041 | 2.35 | 285 | 1 | 11 | 1.5
2018-12-11 08:00:00 | 2.8 | 95.8187 | 2.6 | 300 | 92.5 | 455 | 36.5
2018-12-11 09:00:00 | 3.9 | 88.6498 | 3.6 | 295 | 280 | 782.5 | 58
2018-12-11 10:00:00 | 4.45 | 85.3619 | 3.35 | 290 | 450 | 912.5 | 66
2018-12-11 11:00:00 | 7.8 | 62.5302 | 2.1 | 330 | 572 | 974.5 | 68.5
2018-12-11 12:00:00 | 8.9 | 55.9738 | 2.1 | 0 | 631.5 | 999.5 | 68
2018-12-11 13:00:00 | 9.45 | 52.8706 | 2.1 | 280 | 625 | 999 | 67.5
2018-12-11 14:00:00 | 10.6 | 47.8107 | 2.6 | 250 | 549.5 | 970 | 63.5
2018-12-11 15:00:00 | 11.1 | 40.1688 | 2.6 | 240 | 415 | 904 | 57.5
2018-12-11 16:00:00 | 10.85 | 39.9989 | 2.85 | 250 | 241 | 775 | 46.5
2018-12-11 17:00:00 | 7.2 | 54.9346 | 2.1 | 230 | 61 | 392 | 24
2018-12-11 18:00:00 | 5 | 63.9592 | 2.1 | 240 | 0 | 0 | 0
2018-12-11 19:00:00 | 5 | 65.3121 | 2.35 | 250 | 0 | 0 | 0
2018-12-11 20:00:00 | 4.4 | 66.6997 | 3.6 | 280 | 0 | 0 | 0
2018-12-11 21:00:00 | 1.1 | 80.2158 | 0 | 0 | 0 | 0 | 0
2018-12-11 22:00:00 | -0.3 | 85.7082 | 0.75 | 200 | 0 | 0 | 0
2018-12-11 23:00:00 | -1.7 | 87.4393 | 1.5 | 210 | 0 | 0 | 0
2018-12-12 00:00:00 | -1.1 | 91.2379 | 0 | 0 | 0 | 0 | 0
2018-12-12 01:00:00 | -1.1 | 91.2379 | 0 | 0 | 0 | 0 | 0
2018-12-12 02:00:00 | -1.1 | 86.7592 | 0 | 0 | 0 | 0 | 0
2018-12-12 03:00:00 | -0.6 | 91.2689 | 0 | 0 | 0 | 0 | 0
2018-12-12 04:00:00 | -0.6 | 89.4018 | 0 | 0 | 0 | 0 | 0
2018-12-12 05:00:00 | -1.1 | 91.2379 | 0 | 17.5 | 0 | 0 | 0
2018-12-12 06:00:00 | -1.7 | 95.9086 | 1.5 | 140 | 0 | 0 | 0
2018-12-12 07:00:00 | -1.7 | 93.5546 | 0.75 | 140 | 1 | 16 | 1.5
2018-12-12 08:00:00 | 0.6 | 91.1183 | 0 | 0 | 57 | 168 | 34.5
2018-12-12 09:00:00 | 4.4 | 79.1009 | 0 | 0 | 200.5 | 403.5 | 88
2018-12-12 10:00:00 | 6.35 | 71.1003 | 1.55 | 200 | 407.5 | 758.5 | 86
2018-12-12 11:00:00 | 12.8 | 43.1764 | 3.1 | 210 | 495.5 | 729.5 | 119.5
2018-12-12 12:00:00 | 13.9 | 33.4195 | 3.1 | 220 | 504 | 599 | 167.5
2018-12-12 13:00:00 | 13.9 | 33.4195 | 3.1 | 230 | 408.5 | 303.5 | 239
2018-12-12 14:00:00 | 15 | 32.7172 | 2.6 | 200 | 321.5 | 201 | 221
2018-12-12 15:00:00 | 14.4 | 40.3329 | 2.6 | 140 | 255.5 | 248 | 156.5
2018-12-12 16:00:00 | 13.85 | 46.6056 | 2.6 | 150 | 114.5 | 104 | 90
2018-12-12 17:00:00 | 11.1 | 58.5883 | 2.6 | 140 | 30 | 64.5 | 23.5
2018-12-12 18:00:00 | 10.6 | 58.4622 | 2.1 | 110 | 0 | 0 | 0
2018-12-12 19:00:00 | 9.45 | 64.5871 | 1.8 | 100 | 0 | 0 | 0
2018-12-12 20:00:00 | 8.3 | 70.712 | 2.1 | 70 | 0 | 0 | 0
2018-12-12 21:00:00 | 8.3 | 70.712 | 1.5 | 120 | 0 | 0 | 0
2018-12-12 22:00:00 | 7.75 | 73.4675 | 1.8 | 100 | 0 | 0 | 0
2018-12-12 23:00:00 | 7.2 | 76.223 | 2.1 | 90 | 0 | 0 | 0
2018-12-13 00:00:00 | 6.7 | 82.2963 | 2.1 | 90 | 0 | 0 | 0
2018-12-13 01:00:00 | 6.4 | 82.2573 | 2.1 | 80 | 0 | 0 | 0
2018-12-13 02:00:00 | 6.7 | 82.2963 | 2.1 | 80 | 0 | 0 | 0
2018-12-13 03:00:00 | 7.8 | 73.1598 | 2.1 | 90 | 0 | 0 | 0
2018-12-13 04:00:00 | 7.5 | 74.6914 | 2.1 | 90 | 0 | 0 | 0
2018-12-13 05:00:00 | 7.8 | 76.3232 | 2.1 | 80 | 0 | 0 | 0
2018-12-13 06:00:00 | 8.3 | 73.7696 | 2.6 | 80 | 0 | 0 | 0
2018-12-13 07:00:00 | 8.3 | 75.0879 | 2.6 | 85 | 0 | 0 | 0
2018-12-13 08:00:00 | 8.9 | 73.3621 | 3.1 | 90 | 38 | 14.5 | 36
2018-12-13 09:00:00 | 11.1 | 66.0188 | 4.1 | 120 | 93 | 25 | 87
2018-12-13 10:00:00 | 12.2 | 59.4486 | 4.1 | 115 | 145 | 15.5 | 138
2018-12-13 11:00:00 | 13.9 | 47.0473 | 4.1 | 90 | 160.5 | 17 | 152
2018-12-13 12:00:00 | 15.6 | 45.5675 | 4.6 | 110 | 180 | 9 | 175
2018-12-13 13:00:00 | 15.6 | 50.4688 | 4.6 | 110 | 180.5 | 12 | 173.5
2018-12-13 14:00:00 | 18.9 | 48.4489 | 3.6 | 120 | 173 | 19 | 163.5
2018-12-13 15:00:00 | 17.8 | 55.9372 | 4.1 | 110 | 226 | 184 | 154
2018-12-13 16:00:00 | 17.5 | 55.8602 | 4.6 | 120 | 116 | 72 | 97.5
2018-12-13 17:00:00 | 16.1 | 62.3075 | 4.6 | 100 | 24 | 16 | 23
2018-12-13 18:00:00 | 15 | 64.1983 | 5.1 | 100 | 0 | 0 | 0
2018-12-13 19:00:00 | 14.7 | 65.4663 | 5.4 | 100 | 0 | 0 | 0
2018-12-13 20:00:00 | 13.3 | 77.216 | 5.7 | 100 | 0 | 0 | 0
2018-12-13 21:00:00 | 12.2 | 89.9397 | 4.1 | 90 | 0 | 0 | 0
2018-12-13 22:00:00 | 12.2 | 91.4615 | 4.6 | 90 | 0 | 0 | 0
2018-12-13 23:00:00 | 12.2 | 92.9832 | 5.1 | 80 | 0 | 0 | 0
2018-12-14 00:00:00 | 12.2 | 92.9832 | 5.7 | 90 | 0 | 0 | 0
2018-12-14 01:00:00 | 12.2 | 94.869 | 6.5333 | 93.3333 | 0 | 0 | 0
2018-12-14 02:00:00 | 12.5 | 93.0152 | 6.7 | 90 | 0 | 0 | 0
2018-12-14 03:00:00 | 12.8 | 96.135 | 5.7 | 90 | 0 | 0 | 0
2018-12-14 04:00:00 | 13.05 | 96.4587 | 4.65 | 95 | 0 | 0 | 0
2018-12-14 05:00:00 | 13.9 | 93.0734 | 4.6 | 80 | 0 | 0 | 0
2018-12-14 06:00:00 | 13.9 | 96.1677 | 4.6 | 90 | 0 | 0 | 0
2018-12-14 07:00:00 | 14.15 | 94.6337 | 4.35 | 80 | 0 | 0 | 0
2018-12-14 08:00:00 | 14.4 | 96.8097 | 2.6 | 40 | 5.5 | 0 | 5.5
2018-12-14 09:00:00 | 15 | 96.2001 | 2.6 | 40 | 10 | 0 | 10
2018-12-14 10:00:00 | 15.4 | 94.3807 | 3.1 | 57.5 | 49.5 | 0 | 49.5
2018-12-14 11:00:00 | 16.05 | 93.1878 | 3.1 | 95 | 54.5 | 0 | 54.5
2018-12-14 12:00:00 | 17.2 | 96.8777 | 2.6 | 110 | 95.5 | 0 | 95.5
2018-12-14 13:00:00 | 17.75 | 95.0886 | 3.6 | 110 | 134 | 5 | 131.5
2018-12-14 14:00:00 | 18.3 | 93.2996 | 3.6 | 100 | 46 | 0 | 46
2018-12-14 15:00:00 | 17.925 | 96.2806 | 2.175 | 93.3333 | 29 | 0 | 29
2018-12-14 16:00:00 | 18.05 | 96.5922 | 3.6 | 95 | 21.5 | 0 | 21.5
2018-12-14 17:00:00 | 18.3 | 93.2996 | 1.5 | 220 | 4 | 0 | 4
2018-12-14 18:00:00 | 17.2 | 96.8777 | 2.6 | 75 | 0 | 0 | 0
2018-12-14 19:00:00 | 17.225 | 88.604 | 3.25 | 150 | 0 | 0 | 0
2018-12-14 20:00:00 | 15 | 69.1561 | 4.6 | 220 | 0 | 0 | 0
2018-12-14 21:00:00 | 12.8 | 77.1367 | 2.1 | 210 | 0 | 0 | 0
2018-12-14 22:00:00 | 12.25 | 80.0329 | 1.8 | 195 | 0 | 0 | 0
2018-12-14 23:00:00 | 10.6 | 89.2129 | 2.1 | 180 | 0 | 0 | 0
2018-12-15 00:00:00 | 10 | 89.1641 | 2.1 | 170 | 0 | 0 | 0
2018-12-15 01:00:00 | 10.85 | 87.4691 | 2.6 | 185 | 0 | 0 | 0
2018-12-15 02:00:00 | 10.6 | 85.6585 | 3.6 | 200 | 0 | 0 | 0
2018-12-15 03:00:00 | 9.4 | 89.725 | 2.1 | 200 | 0 | 0 | 0
2018-12-15 04:00:00 | 9.7 | 87.9529 | 2.6 | 200 | 0 | 0 | 0
2018-12-15 05:00:00 | 10 | 86.1808 | 1.5 | 160 | 0 | 0 | 0
2018-12-15 06:00:00 | 9.4 | 86.1192 | 2.6 | 180 | 0 | 0 | 0
2018-12-15 07:00:00 | 9.7 | 84.4183 | 2.35 | 180 | 0 | 0 | 0
2018-12-15 08:00:00 | 10.3 | 82.7925 | 3.1 | 210 | 14 | 0 | 14
2018-12-15 09:00:00 | 11.05 | 82.8548 | 3.85 | 215 | 74.5 | 14 | 70
2018-12-15 10:00:00 | 11.8333 | 79.9479 | 4.7667 | 216.6667 | 201.5 | 217.5 | 117.5
2018-12-15 11:00:00 | 12.4 | 74.4634 | 4.6333 | 236.6667 | 182.5 | 42 | 162
2018-12-15 12:00:00 | 12.8 | 74.0634 | 3.6 | 230 | 95 | 0 | 95
2018-12-15 13:00:00 | 12.575 | 75.5522 | 4.6 | 235 | 108.5 | 2.5 | 107
2018-12-15 14:00:00 | 12.8 | 74.0634 | 4.1 | 240 | 97.5 | 0 | 97.5
2018-12-15 15:00:00 | 12.9 | 77.1367 | 3.6 | 225 | 56.5 | 0 | 56.5
2018-12-15 16:00:00 | 12.8 | 77.1367 | 2.85 | 210 | 17 | 0 | 17
2018-12-15 17:00:00 | 11.7 | 85.7742 | 2.1 | 210 | 4 | 0 | 4
2018-12-15 18:00:00 | 11.05 | 96.7269 | 0 | 0 | 0 | 0 | 0
2018-12-15 19:00:00 | 11.1 | 96.7269 | 0.5 | 210 | 0 | 0 | 0
2018-12-15 20:00:00 | 11.1 | 96.7269 | 0 | 103.3333 | 0 | 0 | 0
2018-12-15 21:00:00 | 11.0667 | 96.7269 | 1.9 | 236.6667 | 0 | 0 | 0
2018-12-15 22:00:00 | 10.9333 | 96.3976 | 1.7 | 246.6667 | 0 | 0 | 0
2018-12-15 23:00:00 | 9.4 | 96.683 | 2.1 | 290 | 0 | 0 | 0
2018-12-16 00:00:00 | 10 | 92.864 | 2.6 | 280 | 0 | 0 | 0
2018-12-16 01:00:00 | 10 | 92.864 | 2.6 | 276.6667 | 0 | 0 | 0
2018-12-16 02:00:00 | 9.6 | 96.683 | 1.8667 | 296.6667 | 0 | 0 | 0
2018-12-16 03:00:00 | 9.8 | 92.864 | 2.2333 | 283.3333 | 0 | 0 | 0
2018-12-16 04:00:00 | 9.8 | 92.8475 | 2.6 | 273.3333 | 0 | 0 | 0
2018-12-16 05:00:00 | 9.7 | 92.864 | 2.85 | 250 | 0 | 0 | 0
2018-12-16 06:00:00 | 10 | 89.1641 | 3.35 | 290 | 0 | 0 | 0
2018-12-16 07:00:00 | 10 | 89.1641 | 3.6 | 285 | 0 | 0 | 0
2018-12-16 08:00:00 | 10 | 89.1641 | 3.1 | 260 | 19 | 3.5 | 19
2018-12-16 09:00:00 | 10.3 | 85.6586 | 3.6 | 280 | 49.5 | 0 | 49.5
2018-12-16 10:00:00 | 10.9 | 85.9757 | 3.7667 | 280 | 93 | 2.5 | 92
2018-12-16 11:00:00 | 12.2 | 80.2379 | 3.1 | 280 | 161.5 | 6.5 | 158
2018-12-16 12:00:00 | 13.9 | 71.7939 | 4.1 | 290 | 223.5 | 26.5 | 209
2018-12-16 13:00:00 | 15 | 67.0507 | 4.9 | 300 | 297.5 | 94.5 | 245
2018-12-16 14:00:00 | 15.6 | 61.7701 | 5.7 | 310 | 298 | 166 | 216
2018-12-16 15:00:00 | 15.6 | 64.3333 | 5.7 | 300 | 214 | 152 | 156
2018-12-16 16:00:00 | 15.2 | 65.5978 | 5.5 | 303.3333 | 112.5 | 73.5 | 94
2018-12-16 17:00:00 | 11.7 | 76.961 | 2.6 | 300 | 52.5 | 257 | 27
2018-12-16 18:00:00 | 10.6 | 82.7926 | 2.6 | 290 | 0 | 0 | 0
2018-12-16 19:00:00 | 10.6 | 84.2256 | 2.85 | 285 | 0 | 0 | 0
2018-12-16 20:00:00 | 9.4 | 89.7251 | 3.1 | 270 | 0 | 0 | 0
2018-12-16 21:00:00 | 8.9 | 92.8033 | 2.6 | 290 | 0 | 0 | 0
2018-12-16 22:00:00 | 9.15 | 91.2642 | 2.85 | 280 | 0 | 0 | 0
2018-12-16 23:00:00 | 8.3 | 96.6542 | 3.1 | 270 | 0 | 0 | 0
2018-12-17 00:00:00 | 8.9 | 92.8033 | 3.1 | 290 | 0 | 0 | 0
2018-12-17 01:00:00 | 8.6 | 94.7288 | 2.3 | 285 | 0 | 0 | 0
2018-12-17 02:00:00 | 7.8 | 95.9813 | 2.1 | 290 | 0 | 0 | 0
2018-12-17 03:00:00 | 8.3333 | 92.8033 | 2.9333 | 296.6667 | 0 | 0 | 0
2018-12-17 04:00:00 | 8.7 | 94.7288 | 2.6 | 296.6667 | 0 | 0 | 0
2018-12-17 05:00:00 | 8.45 | 92.8033 | 2.725 | 260 | 0 | 0 | 0
2018-12-17 06:00:00 | 8.6 | 96.6542 | 3.1 | 270 | 0 | 0 | 0
2018-12-17 07:00:00 | 8.2 | 96.6542 | 2.6 | 286.6667 | 0 | 0 | 0
2018-12-17 08:00:00 | 8.25 | 96.6542 | 2.9333 | 308.3333 | 37.5 | 49.5 | 34
2018-12-17 09:00:00 | 8.75 | 96.0158 | 2.85 | 320 | 138 | 107 | 107.5
2018-12-17 10:00:00 | 10.85 | 88.1269 | 2.175 | 320 | 366 | 621 | 103.5
2018-12-17 11:00:00 | 14.4 | 64.5015 | 3.6 | 320 | 542.5 | 921 | 74
2018-12-17 12:00:00 | 15 | 64.1984 | 2.6 | 250 | 604.5 | 952 | 73.5
2018-12-17 13:00:00 | 15.85 | 58.8082 | 2.35 | 290 | 602 | 963 | 67.5
2018-12-17 14:00:00 | 17.8 | 48.1438 | 3.1 | 270 | 533.5 | 938 | 64.5
2018-12-17 15:00:00 | 17.8 | 49.8254 | 2.6 | 280 | 405 | 873 | 58
2018-12-17 16:00:00 | 16.95 | 52.6625 | 2.85 | 275 | 236.5 | 741.5 | 47.5
2018-12-17 17:00:00 | 13.3 | 69.2821 | 2.6 | 260 | 57.5 | 306 | 24.5
2018-12-17 18:00:00 | 11.1 | 80.0827 | 3.1 | 250 | 0 | 0 | 0
2018-12-17 19:00:00 | 11.1 | 81.4688 | 3.1 | 250 | 0 | 0 | 0
2018-12-17 20:00:00 | 10 | 86.1809 | 2.1 | 290 | 0 | 0 | 0
2018-12-17 21:00:00 | 9.4 | 89.725 | 3.1 | 280 | 0 | 0 | 0
2018-12-17 22:00:00 | 8.3 | 91.2166 | 1.55 | 280 | 0 | 0 | 0
2018-12-17 23:00:00 | 6.7 | 95.29 | 0 | 250 | 0 | 0 | 0
2018-12-18 00:00:00 | 5.6 | 91.9702 | 2.1 | 280 | 0 | 0 | 0
2018-12-18 01:00:00 | 5.85 | 92.3079 | 2.35 | 285 | 0 | 0 | 0
2018-12-18 02:00:00 | 3.9 | 95.8553 | 2.1 | 250 | 0 | 0 | 0
2018-12-18 03:00:00 | 4.0333 | 100 | 0 | 0 | 0 | 0 | 0
2018-12-18 04:00:00 | 3.3333 | 97.9094 | 0 | 0 | 0 | 0 | 0
2018-12-18 05:00:00 | 2.9 | 96.5491 | 0.375 | 10 | 0 | 0 | 0
2018-12-18 06:00:00 | 2 | 100 | 1.4 | 65 | 0 | 0 | 0
2018-12-18 07:00:00 | 2 | 97.8909 | 3.2667 | 200 | 0 | 0 | 0
2018-12-18 08:00:00 | 3.5 | 98.39 | 2.35 | 237.5 | 63.5 | 263 | 33
2018-12-18 09:00:00 | 7.8 | 88.9824 | 0 | 0 | 256 | 752 | 52
2018-12-18 10:00:00 | 10 | 79.0206 | 0 | 0 | 422.5 | 888 | 59
2018-12-18 11:00:00 | 15 | 51.1533 | 0 | 0 | 440.5 | 568 | 153
2018-12-18 12:00:00 | 16.7 | 39.2993 | 0 | 0 | 601.5 | 960 | 66.5
2018-12-18 13:00:00 | 16.95 | 36.5068 | 1.05 | 230 | 595.5 | 955.5 | 65.5
2018-12-18 14:00:00 | 18.3 | 32.8406 | 2.1 | 320 | 519.5 | 899 | 69.5
2018-12-18 15:00:00 | 18.3 | 34.036 | 1.5 | 260 | 364 | 691 | 87
2018-12-18 16:00:00 | 17.2 | 37.4334 | 1.8 | 255 | 179.5 | 389 | 79.5
2018-12-18 17:00:00 | 12.8 | 56.5891 | 2.1 | 230 | 42 | 138.5 | 28
2018-12-18 18:00:00 | 12.8 | 54.6363 | 2.1 | 290 | 0 | 0 | 0
2018-12-18 19:00:00 | 12.5 | 54.5568 | 2.1 | 280 | 0 | 0 | 0
2018-12-18 20:00:00 | 11.1 | 61.1216 | 2.1 | 300 | 0 | 0 | 0
2018-12-18 21:00:00 | 10 | 71.046 | 0 | 0 | 0 | 0 | 0
2018-12-18 22:00:00 | 8.9 | 75.0486 | 0 | 0 | 0 | 0 | 0
2018-12-18 23:00:00 | 7.8 | 82.4382 | 0 | 0 | 0 | 0 | 0
2018-12-19 00:00:00 | 7.8 | 82.4382 | 0 | 0 | 0 | 0 | 0
2018-12-19 01:00:00 | 6.95 | 85.6387 | 0 | 0 | 0 | 0 | 0
2018-12-19 02:00:00 | 6.7 | 88.89 | 0 | 0 | 0 | 0 | 0
2018-12-19 03:00:00 | 6.7 | 88.89 | 0 | 0 | 0 | 0 | 0
2018-12-19 04:00:00 | 6.7 | 88.89 | 0 | 0 | 0 | 0 | 0
2018-12-19 05:00:00 | 6.7 | 88.89 | 0 | 0 | 0 | 0 | 0
2018-12-19 06:00:00 | 6.7 | 88.89 | 0 | 40 | 0 | 0 | 0
2018-12-19 07:00:00 | 6.15 | 92.4004 | 0.75 | 50 | 0 | 0 | 0
2018-12-19 08:00:00 | 7.8 | 88.9824 | 0 | 40 | 29.5 | 11 | 29
2018-12-19 09:00:00 | 8.9 | 86.0676 | 1.5 | 100 | 114.5 | 41.5 | 102
2018-12-19 10:00:00 | 10.3 | 77.2746 | 2.3 | 95 | 233.5 | 145 | 174
2018-12-19 11:00:00 | 13.9 | 59.2863 | 1.5 | 120 | 269.5 | 92.5 | 222.5
2018-12-19 12:00:00 | 16.1 | 49.7009 | 4.1 | 110 | 324 | 124.5 | 254.5
2018-12-19 13:00:00 | 16.95 | 46.2479 | 3.6 | 115 | 328 | 136 | 252.5
2018-12-19 14:00:00 | 17.8 | 41.0366 | 3.1 | 110 | 291 | 144.5 | 218.5
2018-12-19 15:00:00 | 17.2 | 44.4481 | 3.1 | 120 | 179 | 74 | 147.5
2018-12-19 16:00:00 | 16.65 | 47.0745 | 3.1 | 115 | 51 | 2 | 50.5
2018-12-19 17:00:00 | 15 | 55.2139 | 3.1 | 100 | 12 | 7 | 12
2018-12-19 18:00:00 | 15 | 57.5467 | 3.6 | 110 | 0 | 0 | 0
2018-12-19 19:00:00 | 14.7 | 58.6832 | 4.1 | 110 | 0 | 0 | 0
2018-12-19 20:00:00 | 13.9 | 63.9494 | 4.1 | 90 | 0 | 0 | 0
2018-12-19 21:00:00 | 12.8 | 77.1367 | 4.6 | 70 | 0 | 0 | 0
2018-12-19 22:00:00 | 12.3333 | 80.0637 | 2.9333 | 30 | 0 | 0 | 0
2018-12-19 23:00:00 | 11.0667 | 96.7269 | 3.7667 | 56.6667 | 0 | 0 | 0
2018-12-20 00:00:00 | 11.1 | 96.7269 | 2.85 | 65 | 0 | 0 | 0
2018-12-20 01:00:00 | 11.1 | 96.7269 | 5.6667 | 90 | 0 | 0 | 0
2018-12-20 02:00:00 | 11.7 | 92.9563 | 6.7 | 100 | 0 | 0 | 0
2018-12-20 03:00:00 | 11.7 | 92.9563 | 3.4333 | 175 | 0 | 0 | 0
2018-12-20 04:00:00 | 11.7 | 92.9563 | 4.2667 | 96.6667 | 0 | 0 | 0
2018-12-20 05:00:00 | 11.7 | 96.1019 | 2.6 | 153.3333 | 0 | 0 | 0
2018-12-20 06:00:00 | 11.7 | 96.1019 | 6.7 | 90 | 0 | 0 | 0
2018-12-20 07:00:00 | 11.95 | 96.4283 | 4.65 | 165 | 0 | 0 | 0
2018-12-20 08:00:00 | 12.8 | 93.0152 | 0 | 135 | 6 | 1 | 6
2018-12-20 09:00:00 | 12.8 | 96.135 | 2.1 | 60 | 17.5 | 0 | 17.5
2018-12-20 10:00:00 | 13.05 | 96.4587 | 2.1 | 70 | 38 | 0 | 38
2018-12-20 11:00:00 | 13.9 | 93.0734 | 0 | 65 | 76 | 2 | 75
2018-12-20 12:00:00 | 13.9 | 93.0734 | 2.1 | 160 | 102.5 | 1 | 102
2018-12-20 13:00:00 | 13.9 | 94.6206 | 2.1 | 145 | 105.5 | 0 | 105.5
2018-12-20 14:00:00 | 13.9 | 96.1677 | 0 | 70 | 53 | 0 | 53
2018-12-20 15:00:00 | 14.2 | 93.0996 | 1.5 | 350 | 29.5 | 0 | 29.5
2018-12-20 16:00:00 | 14.4 | 93.0996 | 0.5 | 360 | 20 | 0 | 20
2018-12-20 17:00:00 | 13.9 | 96.1677 | 1.05 | 290 | 8.5 | 6.5 | 8.5
2018-12-20 18:00:00 | 13.9 | 93.0734 | 1.5 | 285 | 0 | 0 | 0
2018-12-20 19:00:00 | 13.4 | 93.0576 | 2.5667 | 286.6667 | 0 | 0 | 0
2018-12-20 20:00:00 | 12.85 | 96.135 | 3.35 | 300 | 0 | 0 | 0
2018-12-20 21:00:00 | 12.5 | 96.7548 | 4.85 | 290 | 0 | 0 | 0
2018-12-20 22:00:00 | 11.95 | 96.4283 | 4.6 | 290 | 0 | 0 | 0
2018-12-20 23:00:00 | 11.1 | 96.7268 | 3.6 | 280 | 0 | 0 | 0
2018-12-21 00:00:00 | 10.7333 | 96.0684 | 4.4333 | 280 | 0 | 0 | 0
2018-12-21 01:00:00 | 10.6 | 94.171 | 4.6 | 290 | 0 | 0 | 0
2018-12-21 02:00:00 | 10.6 | 92.2736 | 6.7 | 290 | 0 | 0 | 0
2018-12-21 03:00:00 | 10 | 92.8639 | 7.2 | 290 | 0 | 0 | 0
2018-12-21 04:00:00 | 9.8 | 92.8474 | 6.1667 | 286.6667 | 0 | 0 | 0
2018-12-21 05:00:00 | 9.025 | 89.0737 | 7.2 | 285 | 0 | 0 | 0
2018-12-21 06:00:00 | 8.05 | 92.7418 | 7.2 | 275 | 0 | 0 | 0
2018-12-21 07:00:00 | 7.6 | 91.1468 | 7.5333 | 276.6667 | 0 | 0 | 0
2018-12-21 08:00:00 | 7.2 | 85.8898 | 7.2 | 280 | 10.5 | 0 | 10.5
2018-12-21 09:00:00 | 6.7 | 88.8899 | 7.7 | 270 | 43 | 1 | 42.5
2018-12-21 10:00:00 | 6.7 | 88.8899 | 7.7 | 275 | 93.5 | 18.5 | 86.5
2018-12-21 11:00:00 | 6.7 | 85.2377 | 7.7 | 270 | 96 | 1.5 | 95
2018-12-21 12:00:00 | 6.7 | 82.2962 | 9.3 | 280 | 88 | 0 | 88
2018-12-21 13:00:00 | 6.7 | 83.767 | 8.25 | 275 | 122.5 | 0 | 122.5
2018-12-21 14:00:00 | 6.7 | 82.2962 | 7.7 | 280 | 94.5 | 1.5 | 94
2018-12-21 15:00:00 | 6.85 | 82.2963 | 8 | 275 | 47 | 0 | 47
2018-12-21 16:00:00 | 6.95 | 79.2596 | 8 | 280 | 22 | 0 | 22
2018-12-21 17:00:00 | 6.7 | 78.8853 | 6.7 | 280 | 5 | 3.5 | 5
2018-12-21 18:00:00 | 6.7 | 78.8853 | 5.7 | 280 | 0 | 0 | 0
2018-12-21 19:00:00 | 6.7 | 77.5122 | 5.15 | 275 | 0 | 0 | 0
2018-12-21 20:00:00 | 6.7 | 72.9554 | 5.15 | 285 | 0 | 0 | 0
2018-12-21 21:00:00 | 6.85 | 72.9555 | 5.4 | 280 | 0 | 0 | 0
2018-12-21 22:00:00 | 6.4 | 74.4966 | 5.4 | 280 | 0 | 0 | 0
2018-12-21 23:00:00 | 6.1 | 76.0378 | 4.1 | 280 | 0 | 0 | 0
2018-12-22 00:00:00 | 6.1 | 73.3672 | 4.1 | 310 | 0 | 0 | 0
2018-12-22 01:00:00 | 6.1 | 73.3672 | 3.85 | 290 | 0 | 0 | 0
2018-12-22 02:00:00 | 5.85 | 75.9531 | 2.85 | 260 | 0 | 0 | 0
2018-12-22 03:00:00 | 3.3 | 85.4706 | 2.1 | 230 | 0 | 0 | 0
2018-12-22 04:00:00 | 2.75 | 88.9441 | 2.1 | 225 | 0 | 0 | 0
2018-12-22 05:00:00 | 1.1 | 92.3514 | 0 | 0 | 0 | 0 | 0
2018-12-22 06:00:00 | 1.1 | 92.3514 | 0 | 0 | 0 | 0 | 0
2018-12-22 07:00:00 | 0.55 | 91.8286 | 0 | 0 | 0 | 0 | 0
2018-12-22 08:00:00 | 3.3 | 92.4829 | 0 | 0 | 59.5 | 280.5 | 26
2018-12-22 09:00:00 | 6.7 | 76.1391 | 0 | 0 | 246 | 717.5 | 55.5
2018-12-22 10:00:00 | 7.5 | 70.7678 | 0 | 0 | 414.5 | 862.5 | 65
2018-12-22 11:00:00 | 10.6 | 58.4622 | 0 | 0 | 537.5 | 930.5 | 68
2018-12-22 12:00:00 | 11.7 | 54.3444 | 1.5 | 300 | 599 | 957.5 | 67
2018-12-22 13:00:00 | 12.25 | 52.4464 | 0.75 | 210 | 593.5 | 948.5 | 67
2018-12-22 14:00:00 | 13.3 | 46.8765 | 2.1 | 130 | 530 | 932.5 | 62
2018-12-22 15:00:00 | 13.9 | 43.4968 | 0 | 0 | 404.5 | 865.5 | 57
2018-12-22 16:00:00 | 13.9 | 43.4968 | 1.05 | 220 | 240 | 743.5 | 46.5
2018-12-22 17:00:00 | 11.1 | 54.1842 | 0 | 0 | 66.5 | 399.5 | 25.5
2018-12-22 18:00:00 | 8.9 | 65.5311 | 0 | 0 | 0 | 0 | 0
2018-12-22 19:00:00 | 7.8 | 69.2433 | 1.3 | 130 | 0 | 0 | 0
2018-12-22 20:00:00 | 6.7 | 70.3932 | 0 | 0 | 0 | 0 | 0
2018-12-22 21:00:00 | 4.4 | 89.3255 | 1.5 | 80 | 0 | 0 | 0
2018-12-22 22:00:00 | 4.7 | 85.6997 | 1.5 | 115 | 0 | 0 | 0
2018-12-22 23:00:00 | 3.3 | 89.2347 | 0 | 0 | 0 | 0 | 0
2018-12-23 00:00:00 | 2.8 | 95.8187 | 0 | 0 | 0 | 0 | 0
2018-12-23 01:00:00 | 2.8 | 94.1361 | 0 | 340 | 0 | 0 | 0
2018-12-23 02:00:00 | 1.7 | 95.7817 | 0 | 0 | 0 | 0 | 0
2018-12-23 03:00:00 | 3.9 | 92.5182 | 0 | 0 | 0 | 0 | 0
2018-12-23 04:00:00 | 4.15 | 92.5328 | 1.05 | 110 | 0 | 0 | 0
2018-12-23 05:00:00 | 5.6 | 88.7965 | 2.1 | 140 | 0 | 0 | 0
2018-12-23 06:00:00 | 4.4 | 92.5474 | 2.1 | 90 | 0 | 0 | 0
2018-12-23 07:00:00 | 4.4 | 94.5483 | 1.8 | 90 | 0 | 0 | 0
2018-12-23 08:00:00 | 10.6 | 89.213 | 2.6 | 170 | 59.5 | 227.5 | 34
2018-12-23 09:00:00 | 15 | 74.9469 | 3.6 | 190 | 221 | 559 | 72.5
2018-12-23 10:00:00 | 16.1 | 72.5022 | 4.35 | 190 | 253.5 | 355 | 112
2018-12-23 11:00:00 | 19.4 | 63.0663 | 7.2 | 200 | 461.5 | 667 | 127.5
2018-12-23 12:00:00 | 20.6 | 58.5472 | 7.7 | 220 | 426.5 | 391 | 209
2018-12-23 13:00:00 | 20.3 | 59.6533 | 7.2 | 220 | 307 | 159 | 218
2018-12-23 14:00:00 | 21.7 | 56.9225 | 6.7 | 230 | 281.5 | 174 | 195.5
2018-12-23 15:00:00 | 20.6 | 60.901 | 3.6 | 240 | 264 | 293.5 | 144.5
2018-12-23 16:00:00 | 20.6 | 59.7241 | 4.1 | 245 | 192.5 | 450 | 78
2018-12-23 17:00:00 | 17.8 | 69.7142 | 3.1 | 280 | 52.5 | 193 | 31.5
2018-12-23 18:00:00 | 16.1 | 72.2047 | 3.6 | 300 | 0 | 0 | 0
2018-12-23 19:00:00 | 15.55 | 73.5758 | 3.1 | 300 | 0 | 0 | 0
2018-12-23 20:00:00 | 15 | 72.0003 | 5.7 | 320 | 0 | 0 | 0
2018-12-23 21:00:00 | 13.3 | 74.6548 | 4.1 | 330 | 0 | 0 | 0
2018-12-23 22:00:00 | 12.5 | 75.8079 | 3.35 | 335 | 0 | 0 | 0
2018-12-23 23:00:00 | 9.4 | 83.2127 | 2.1 | 330 | 0 | 0 | 0
2018-12-24 00:00:00 | 8.3 | 86.0053 | 2.6 | 350 | 0 | 0 | 0
2018-12-24 01:00:00 | 8.3 | 86.0053 | 2.85 | 345 | 0 | 0 | 0
2018-12-24 02:00:00 | 6.7 | 88.89 | 1.5 | 330 | 0 | 0 | 0
2018-12-24 03:00:00 | 6.1 | 85.7734 | 2.1 | 350 | 0 | 0 | 0
2018-12-24 04:00:00 | 5.55 | 87.2592 | 2.35 | 350 | 0 | 0 | 0
2018-12-24 05:00:00 | 5 | 85.6555 | 2.6 | 350 | 0 | 0 | 0
2018-12-24 06:00:00 | 4.4 | 85.5906 | 2.6 | 10 | 0 | 0 | 0
2018-12-24 07:00:00 | 4.15 | 85.5634 | 2.35 | 180 | 0 | 0 | 0
2018-12-24 08:00:00 | 5.6 | 78.7179 | 2.6 | 30 | 70 | 395 | 28.5
2018-12-24 09:00:00 | 7.2 | 70.4934 | 4.1 | 30 | 250 | 763 | 49.5
2018-12-24 10:00:00 | 8.3 | 64.5348 | 3.6 | 30 | 418.5 | 894 | 58
2018-12-24 11:00:00 | 10.6 | 51.7704 | 3.1 | 20 | 542 | 954 | 61.5
2018-12-24 12:00:00 | 11.7 | 46.4186 | 0 | 360 | 604.5 | 974 | 63.5
2018-12-24 13:00:00 | 12.25 | 42.8801 | 1.05 | 330 | 603.5 | 976.5 | 60.5
2018-12-24 14:00:00 | 13.9 | 32.0522 | 2.1 | 50 | 539 | 954 | 58
2018-12-24 15:00:00 | 14.4 | 34.0096 | 0 | 310 | 416 | 899 | 53
2018-12-24 16:00:00 | 14.15 | 34.57 | 0 | 340 | 249.5 | 781 | 44
2018-12-24 17:00:00 | 10.6 | 45.5007 | 0 | 230 | 71.5 | 443.5 | 25.5
2018-12-24 18:00:00 | 7.8 | 54.9575 | 0 | 120 | 0 | 0 | 0
2018-12-24 19:00:00 | 6.7 | 61.0712 | 0 | 10 | 0 | 0 | 0
2018-12-24 20:00:00 | 5.6 | 72.7492 | 0 | 0 | 0 | 0 | 0
2018-12-24 21:00:00 | 2.8 | 81.7804 | 0 | 0 | 0 | 0 | 0
2018-12-24 22:00:00 | 3.05 | 82.1112 | 0 | 0 | 0 | 0 | 0
2018-12-24 23:00:00 | 1.1 | 87.8896 | 0 | 0 | 0 | 0 | 0
2018-12-25 00:00:00 | 0.6 | 91.1183 | 0 | 0 | 0 | 0 | 0
2018-12-25 01:00:00 | 0.6 | 91.1183 | 0 | 60 | 0 | 0 | 0
2018-12-25 02:00:00 | 1.1 | 87.8896 | 0 | 40 | 0 | 0 | 0
2018-12-25 03:00:00 | 1.7 | 88.4559 | 2.1 | 350 | 0 | 0 | 0
2018-12-25 04:00:00 | 1.7 | 88.4559 | 1.05 | 350 | 0 | 0 | 0
2018-12-25 05:00:00 | 0 | 91.3058 | 2.1 | 350 | 0 | 0 | 0
2018-12-25 06:00:00 | 3.3 | 89.2348 | 2.1 | 40 | 0 | 0 | 0
2018-12-25 07:00:00 | 2.5 | 92.5082 | 1.05 | 40 | 0 | 0 | 0
2018-12-25 08:00:00 | 3.9 | 85.5362 | 2.1 | 120 | 62.5 | 305 | 30
2018-12-25 09:00:00 | 7.2 | 73.5695 | 0 | 0 | 230 | 650.5 | 59.5
2018-12-25 10:00:00 | 8.9 | 67.0702 | 0.75 | 40 | 393 | 798 | 72
2018-12-25 11:00:00 | 13.9 | 48.7443 | 1.5 | 0 | 512.5 | 859.5 | 79.5
2018-12-25 12:00:00 | 16.1 | 45.7102 | 2.1 | 20 | 575.5 | 887 | 82.5
2018-12-25 13:00:00 | 16.65 | 46.0267 | 1.8 | 80 | 577 | 894 | 79.5
2018-12-25 14:00:00 | 18.9 | 43.111 | 1.5 | 350 | 514 | 866.5 | 76.5
2018-12-25 15:00:00 | 18.3 | 46.6532 | 2.1 | 100 | 392.5 | 794.5 | 70.5
2018-12-25 16:00:00 | 18.05 | 46.4227 | 2.6 | 70 | 209.5 | 555 | 67
2018-12-25 17:00:00 | 15 | 57.5468 | 2.1 | 30 | 65.5 | 337.5 | 28.5
2018-12-25 18:00:00 | 12.8 | 66.3898 | 1.5 | 30 | 0 | 0 | 0
2018-12-25 19:00:00 | 13.05 | 66.4438 | 1.5 | 60 | 0 | 0 | 0
2018-12-25 20:00:00 | 12.8 | 66.3898 | 0 | 20 | 0 | 0 | 0
2018-12-25 21:00:00 | 11.1 | 74.2702 | 1.5 | 80 | 0 | 0 | 0
2018-12-25 22:00:00 | 10.85 | 75.5269 | 1.5 | 85 | 0 | 0 | 0
2018-12-25 23:00:00 | 9.4 | 79.8395 | 0 | 0 | 0 | 0 | 0
2018-12-26 00:00:00 | 7.2 | 89.5519 | 2.1 | 80 | 0 | 0 | 0
2018-12-26 01:00:00 | 7.5 | 89.2671 | 2.35 | 85 | 0 | 0 | 0
2018-12-26 02:00:00 | 7.2 | 89.5519 | 2.6 | 90 | 0 | 0 | 0
2018-12-26 03:00:00 | 7.2 | 89.5519 | 1.5 | 70 | 0 | 0 | 0
2018-12-26 04:00:00 | 6.95 | 89.2209 | 0.75 | 70 | 0 | 0 | 0
2018-12-26 05:00:00 | 5.6 | 91.9702 | 1.5 | 110 | 0 | 0 | 0
2018-12-26 06:00:00 | 5 | 92.5823 | 1.5 | 60 | 0 | 0 | 0
2018-12-26 07:00:00 | 5.3 | 90.6894 | 1.5 | 40 | 0 | 0 | 0
2018-12-26 08:00:00 | 8.3 | 83.0772 | 2.6 | 50 | 56 | 267.5 | 30
2018-12-26 09:00:00 | 11.1 | 68.8335 | 3.1 | 80 | 205.5 | 510.5 | 69
2018-12-26 10:00:00 | 12.75 | 61.0038 | 3.6 | 85 | 329 | 524.5 | 120.5
2018-12-26 11:00:00 | 16.7 | 45.8808 | 6.2 | 100 | 466 | 679.5 | 123.5
2018-12-26 12:00:00 | 17.8 | 44.6196 | 5.7 | 70 | 466 | 482 | 198
2018-12-26 13:00:00 | 18.05 | 44.6908 | 5.4 | 95 | 479.5 | 529.5 | 184
2018-12-26 14:00:00 | 18.9 | 43.111 | 4.1 | 90 | 374 | 368 | 190
2018-12-26 15:00:00 | 18.9 | 44.9325 | 4.6 | 100 | 283 | 357.5 | 130.5
2018-12-26 16:00:00 | 18.35 | 47.379 | 4.6 | 105 | 117.5 | 90.5 | 94.5
2018-12-26 17:00:00 | 14.4 | 61.9093 | 3.1 | 100 | 41 | 68 | 32.5
2018-12-26 18:00:00 | 13.9 | 63.9495 | 3.1 | 100 | 0 | 0 | 0
2018-12-26 19:00:00 | 14.15 | 61.8847 | 3.85 | 105 | 0 | 0 | 0
2018-12-26 20:00:00 | 13.9 | 61.7913 | 4.6 | 110 | 0 | 0 | 0
2018-12-26 21:00:00 | 13.3 | 61.649 | 4.1 | 90 | 0 | 0 | 0
2018-12-26 22:00:00 | 13.3 | 61.649 | 4.6 | 90 | 0 | 0 | 0
2018-12-26 23:00:00 | 13.3 | 59.5501 | 6.2 | 100 | 0 | 0 | 0
2018-12-27 00:00:00 | 12.8 | 61.5299 | 4.6 | 90 | 0 | 0 | 0
2018-12-27 01:00:00 | 12.8 | 61.5299 | 4.35 | 90 | 0 | 0 | 0
2018-12-27 02:00:00 | 12.2 | 64.0036 | 5.7 | 90 | 0 | 0 | 0
2018-12-27 03:00:00 | 12.8 | 63.6985 | 5.7 | 100 | 0 | 0 | 0
2018-12-27 04:00:00 | 12.8 | 65.0441 | 5.95 | 100 | 0 | 0 | 0
2018-12-27 05:00:00 | 12.8 | 68.7086 | 4.6 | 110 | 0 | 0 | 0
2018-12-27 06:00:00 | 12.8 | 71.5855 | 6.2 | 100 | 0 | 0 | 0
2018-12-27 07:00:00 | 13.05 | 71.6329 | 5.95 | 100 | 0 | 0 | 0
2018-12-27 08:00:00 | 13.3 | 74.6548 | 8.2 | 110 | 9 | 3 | 9
2018-12-27 09:00:00 | 15 | 74.9469 | 5.7 | 110 | 54 | 15 | 49.5
2018-12-27 10:00:00 | 15.55 | 75.0402 | 5.15 | 110 | 90 | 17.5 | 83
2018-12-27 11:00:00 | 17.2 | 72.4072 | 4.1 | 110 | 81.5 | 0 | 81.5
2018-12-27 12:00:00 | 18.3 | 67.5557 | 6.7 | 110 | 109 | 3.5 | 107
2018-12-27 13:00:00 | 18.3 | 68.9137 | 5.65 | 97.5 | 200 | 35.5 | 180
2018-12-27 14:00:00 | 20.6 | 67.5895 | 5.7 | 120 | 87.5 | 0 | 87.5
2018-12-27 15:00:00 | 18.2 | 93.2744 | 3.075 | 160 | 32.5 | 0 | 32.5
2018-12-27 16:00:00 | 17.45 | 95.076 | 2.85 | 137.5 | 18.5 | 0 | 18.5
2018-12-27 17:00:00 | 17.2 | 96.8777 | 1.76 | 123.3333 | 9 | 2 | 9
2018-12-27 18:00:00 | 17.4 | 96.2806 | 4.2667 | 120 | 0 | 0 | 0
2018-12-27 19:00:00 | 18.175 | 94.7901 | 5.4 | 130 | 0 | 0 | 0
2018-12-27 20:00:00 | 18.0833 | 96.2806 | 4.7333 | 260 | 0 | 0 | 0
2018-12-27 21:00:00 | 17.4 | 96.8777 | 1.76 | 236.6667 | 0 | 0 | 0
2018-12-27 22:00:00 | 17.1 | 96.5635 | 3.5 | 240 | 0 | 0 | 0
2018-12-27 23:00:00 | 16.7 | 93.2186 | 3.6 | 40 | 0 | 0 | 0
2018-12-28 00:00:00 | 16.775 | 96.2493 | 2.85 | 100 | 0 | 0 | 0
2018-12-28 01:00:00 | 16.95 | 94.7467 | 3.475 | 100 | 0 | 0 | 0
2018-12-28 02:00:00 | 17.2 | 96.8777 | 3.35 | 105 | 0 | 0 | 0
2018-12-28 03:00:00 | 17.8 | 96.2806 | 3.6 | 110 | 0 | 0 | 0
2018-12-28 04:00:00 | 18.5 | 96.2961 | 3.975 | 125 | 0 | 0 | 0
2018-12-28 05:00:00 | 19.6333 | 93.3842 | 4.7667 | 143.3333 | 0 | 0 | 0
2018-12-28 06:00:00 | 20 | 96.3423 | 5.4 | 163.3333 | 0 | 0 | 0
2018-12-28 07:00:00 | 19.88 | 94.8632 | 3.7 | 272 | 0 | 0 | 0
2018-12-28 08:00:00 | 18.8167 | 93.2996 | 4.5333 | 270 | 7.5 | 4 | 7.5
2018-12-28 09:00:00 | 17.8 | 96.2806 | 2.6 | 120 | 17 | 0 | 17
2018-12-28 10:00:00 | 17.8 | 94.7775 | 3.35 | 135 | 18 | 0 | 18
2018-12-28 11:00:00 | 17.8 | 93.2744 | 4.1 | 140 | 27.5 | 0 | 27.5
2018-12-28 12:00:00 | 17.2 | 93.244 | 5.7 | 140 | 41 | 0 | 41
2018-12-28 13:00:00 | 17.2 | 93.244 | 4.4667 | 230 | 70.5 | 0 | 70.5
2018-12-28 14:00:00 | 17.2 | 93.244 | 2.6 | 260 | 65.5 | 0 | 65.5
2018-12-28 15:00:00 | 17.8 | 93.2744 | 2.6 | 290 | 41 | 0 | 41
2018-12-28 16:00:00 | 17.6 | 91.5252 | 1.8667 | 270 | 70.5 | 12 | 67.5
2018-12-28 17:00:00 | 17.25 | 96.2493 | 0.75 | 290 | 31.5 | 12 | 30.5
2018-12-28 18:00:00 | 15.85 | 92.5613 | 2.85 | 280 | 0 | 0 | 0
2018-12-28 19:00:00 | 15 | 94.6855 | 2.05 | 265 | 0 | 0 | 0
2018-12-28 20:00:00 | 13.3 | 93.0418 | 2.1 | 230 | 0 | 0 | 0
2018-12-28 21:00:00 | 11.9667 | 92.9832 | 0 | 0 | 0 | 0 | 0
2018-12-28 22:00:00 | 12.2333 | 96.4916 | 0.5 | 290 | 0 | 0 | 0
2018-12-28 23:00:00 | 11.1 | 96.7269 | 0 | 0 | 0 | 0 | 0
2018-12-29 00:00:00 | 10.3 | 96.0684 | 1.425 | 216.6667 | 0 | 0 | 0
2018-12-29 01:00:00 | 10.36 | 98.0342 | 1.32 | 222.5 | 0 | 0 | 0
2018-12-29 02:00:00 | 10.6 | 96.0684 | 3.1 | 320 | 0 | 0 | 0
2018-12-29 03:00:00 | 10.3 | 96.05 | 1.3 | 315 | 0 | 0 | 0
2018-12-29 04:00:00 | 9.7 | 96.3665 | 0 | 72 | 0 | 0 | 0
2018-12-29 05:00:00 | 9.2333 | 96.683 | 0 | 0 | 0 | 0 | 0
2018-12-29 06:00:00 | 9.175 | 96.683 | 0.6375 | 230 | 0 | 0 | 0
2018-12-29 07:00:00 | 9.6 | 98.3415 | 0.7 | 220 | 0 | 0 | 0
2018-12-29 08:00:00 | 10 | 96.0684 | 0 | 20 | 52.5 | 222 | 28.5
2018-12-29 09:00:00 | 11.7 | 96.1019 | 0 | 10 | 149.5 | 318 | 74.5
2018-12-29 10:00:00 | 12.3 | 94.5586 | 0.9 | 25 | 213 | 131.5 | 157.5
2018-12-29 11:00:00 | 13.85 | 86.6216 | 2.1 | 25 | 365 | 313 | 207
2018-12-29 12:00:00 | 16.1 | 77.6535 | 0 | 30 | 327.5 | 139 | 250
2018-12-29 13:00:00 | 16.1 | 79.2145 | 0 | 0 | 187 | 27 | 171.5
2018-12-29 14:00:00 | 17.2 | 75.3183 | 0 | 0 | 132 | 10.5 | 126.5
2018-12-29 15:00:00 | 17.2 | 77.8223 | 0 | 10 | 177 | 57.5 | 153
2018-12-29 16:00:00 | 16.95 | 80.677 | 0.75 | 90 | 55.5 | 6.5 | 54
2018-12-29 17:00:00 | 16.3 | 86.7868 | 0 | 0 | 14 | 4 | 14
2018-12-29 18:00:00 | 15.6 | 92.5613 | 1.5 | 70 | 0 | 0 | 0
2018-12-29 19:00:00 | 15.6 | 92.5613 | 2.0333 | 236.6667 | 0 | 0 | 0
2018-12-29 20:00:00 | 15 | 96.8097 | 3.4333 | 226.6667 | 0 | 0 | 0
2018-12-29 21:00:00 | 14.4 | 93.0997 | 3.6 | 20 | 0 | 0 | 0
2018-12-29 22:00:00 | 14.275 | 94.6337 | 3.85 | 25 | 0 | 0 | 0
2018-12-29 23:00:00 | 13.15 | 96.7824 | 4.35 | 60 | 0 | 0 | 0
2018-12-30 00:00:00 | 13.9 | 93.0735 | 3.1 | 80 | 0 | 0 | 0
2018-12-30 01:00:00 | 13.9 | 93.0735 | 3.1 | 76.6667 | 0 | 0 | 0
2018-12-30 02:00:00 | 13.95 | 96.1677 | 2.35 | 80 | 0 | 0 | 0
2018-12-30 03:00:00 | 13.9 | 96.1677 | 1.5 | 20 | 0 | 0 | 0
2018-12-30 04:00:00 | 13.92 | 96.1677 | 2.18 | 32 | 0 | 0 | 0
2018-12-30 05:00:00 | 13.9333 | 96.1677 | 1.5333 | 50 | 0 | 0 | 0
2018-12-30 06:00:00 | 13.9 | 96.1677 | 1.5 | 80 | 0 | 0 | 0
2018-12-30 07:00:00 | 13.9 | 96.1677 | 1.7 | 75 | 0 | 0 | 0
2018-12-30 08:00:00 | 13.9 | 96.1677 | 2.6 | 30 | 6 | 4 | 6
2018-12-30 09:00:00 | 13.775 | 96.1677 | 2.35 | 32.5 | 12.5 | 0 | 12.5
2018-12-30 10:00:00 | 14.15 | 96.4887 | 1.8 | 205 | 35.5 | 0 | 35.5
2018-12-30 11:00:00 | 14.15 | 100 | 2.55 | 355 | 45.5 | 0 | 45.5
2018-12-30 12:00:00 | 14.2333 | 96.8097 | 2.4 | 350 | 74 | 0.5 | 73.5
2018-12-30 13:00:00 | 14.4 | 96.8097 | 2.325 | 97.5 | 98 | 0 | 98
2018-12-30 14:00:00 | 14.2 | 96.8097 | 2.35 | 35 | 76 | 0 | 76
2018-12-30 15:00:00 | 15.8 | 92.5613 | 2.35 | 80 | 88.5 | 1 | 88
2018-12-30 16:00:00 | 15.9 | 92.8746 | 2.4333 | 80 | 64.5 | 1.5 | 64
2018-12-30 17:00:00 | 16.0667 | 93.1878 | 1.9 | 100 | 13.5 | 6.5 | 13
2018-12-30 18:00:00 | 16.1 | 96.8512 | 2.85 | 90 | 0 | 0 | 0
2018-12-30 19:00:00 | 16.08 | 96.8512 | 3.1 | 80 | 0 | 0 | 0
2018-12-30 20:00:00 | 16.1 | 96.8512 | 3.1 | 80 | 0 | 0 | 0
2018-12-30 21:00:00 | 16.4 | 96.2493 | 2.6 | 90 | 0 | 0 | 0
2018-12-30 22:00:00 | 16.7 | 96.2493 | 2.2667 | 93.3333 | 0 | 0 | 0
2018-12-30 23:00:00 | 17.1333 | 96.8777 | 2.9333 | 106.6667 | 0 | 0 | 0
2018-12-31 00:00:00 | 17.15 | 96.8777 | 2.2 | 92.5 | 0 | 0 | 0
2018-12-31 01:00:00 | 17.48 | 96.5792 | 1.68 | 87.5 | 0 | 0 | 0
2018-12-31 02:00:00 | 18.9 | 93.3842 | 2.3 | 125 | 0 | 0 | 0
2018-12-31 03:00:00 | 20.6 | 89.9839 | 3.1 | 150 | 0 | 0 | 0
2018-12-31 04:00:00 | 20.4 | 89.9619 | 3.1 | 170 | 0 | 0 | 0
2018-12-31 05:00:00 | 20 | 83.9135 | 2.6 | 165 | 0 | 0 | 0
2018-12-31 06:00:00 | 19.4 | 90.4641 | 2.05 | 140 | 0 | 0 | 0
2018-12-31 07:00:00 | 19.6 | 90.202 | 2.9333 | 136.6667 | 0 | 0 | 0
2018-12-31 08:00:00 | 20.6 | 86.665 | 4.1 | 140 | 27 | 132 | 15.5
2018-12-31 09:00:00 | 21.1 | 84.0382 | 5.7 | 150 | 19.5 | 0 | 19.5
2018-12-31 10:00:00 | 21.65 | 81.3034 | 6.2 | 155 | 26 | 0 | 26
2018-12-31 11:00:00 | 21.7 | 81.0035 | 6.7 | 170 | 60 | 0 | 60
2018-12-31 12:00:00 | 22.8 | 75.7548 | 5.1 | 170 | 96 | 1.5 | 95
2018-12-31 13:00:00 | 23.625 | 72.2724 | 5.9 | 172.5 | 177 | 14.5 | 169
2018-12-31 14:00:00 | 25 | 68.9082 | 6.7 | 170 | 267 | 99.5 | 216.5
2018-12-31 15:00:00 | 24.4 | 71.4244 | 6.2 | 180 | 161.5 | 34 | 147
2018-12-31 16:00:00 | 24.15 | 73.6781 | 6.45 | 185 | 103.5 | 122.5 | 72
2018-12-31 17:00:00 | 23.3 | 78.7283 | 6.7 | 180 | 26 | 43 | 21.5
2018-12-31 18:00:00 | 21.85 | 90.064 | 6.95 | 175 | 0 | 0 | 0
2018-12-31 19:00:00 | 21.7 | 90.064 | 6.4 | 185 | 0 | 0 | 0
2018-12-31 20:00:00 | 21.82 | 93.4674 | 2.48 | 198 | 0 | 0 | 0
2018-12-31 21:00:00 | 21.1 | 96.969 | 2.9333 | 186.6667 | 0 | 0 | 0
2018-12-31 22:00:00 | 21.1 | 96.969 | 2.25 | 178.3333 | 0 | 0 | 0
2018-12-31 23:00:00 | 21.25 | 93.4674 | 3.225 | 182.5 | 0 | 0 | 0
2019-01-01 00:00:00 | 21.1 | 96.969 | 2.6 | 200 | 0 | 0 | 0